## 采购清单及预算
中山公交集团维修机具设备采购清单及预算
一、机电维修机具设备
序号 | 设备名称 | 型号 | 品牌 | 产品技术参数要求 | 单价上限价（元） | 数量 | 各单项总预算（元） | 备注
1 | 地藏式子母大剪举升机 |  |  | 藏地式安装；举升重量≧4000kg；最大举升高度≧1850mm；二次举升重量≧4000kg；二次举升高度≧470mm；适合四轮定位；车辆检查维护；380V，3KW；平台长度：≧4500mm；24V安全电压控制，气动解锁，机械同步保险。 | 27550 | 1 | 27550
2 | 地藏式小剪举升机（单拉伸） |  |  | 藏地式安装；举升重量≧3.5T；举升高度≧2000mm；电机功率：3KW/380V；单抽拉平台，钢板电机泵，24V安全电压控制，气动解锁，机械同步保险。 | 14012.5 | 1 | 14012.5
3 | 3D四轮定位仪 |  |  | 1.完全自主知识产权3D四轮定位软件，同时可获得功能、界面、数据永续升级；2.测量系统：二个3D工业数码像机，四个目标靶构成测量系统；3.高清广角镜头：满足超长，超宽车辆检测，适应各种光线条件；4.超短安装距离：安装场地要求低，相机到前轮距离可短至1.6米；5.全天候高性能3D工业相机：光线强度自动调节，温度补偿，确保高温，严寒气候下，获得高精度检测；6.LED光学指示系统：依据相机上智能LED指示即可准确完成定位操作；7.免维护无源目标靶：目标靶上无电子元器件、无电池、无需数据传输，彻底消除故障源，降低使用维护成本；8.动态测量：滚动车轮，车身处于自然状态，实时检测“车辆定位基准面”，自动消除举升机不水平，夹具装夹带来的偏差；9.操作简单快捷：将四个目标靶装在轮辋上，仅需推动汽车滚动车轮 ，即可完成除主销角度外的传统定位， 测量摄像系统采用500万高清像素摄像头，测量范围与精度: 参数 测量精度 测量范围 外倾角 ±0.01° ±8° 后倾角 ±0.03° ±19° 前轮内倾角 ±0.02° ±19° 前束 ±0.01° ±2° 后轮推进角 ±0.02° ±2° 后轮轴偏摆 ±0.02° ±2° 轮距差 ±0.02° ±2° 前退缩角 ±0.02° ±2° 后退缩角 ±0.02° ±2° 轮距 ±0.64cm <265cm 轴距 ±0.64cm <533cm | 27500 | 1 | 27500
4 | 底盘异响检测仪 |  |  | 总举重≧3000KG；设备组成:前主机2+支撑架2+应力释放器2；工作电压:220V/380V；举升高度:30mm；电机功率:2.2KW；控制方式:变频器调节；震动范围不小于范围:10-20HZ； | 23775 | 1 | 23775
5 | 右辅助臂半自动拆胎机 |  |  | 外夹轮辋：11”----24”；内撑轮辋：13”----26”；最大轮径：1250mm；最大轮宽：3”---13”；工作气压：8-10Par；电源电压：220V/380V；标配：22” ；弧盘带垫片；座阀铝底盘；200铝大气缸后快排阀；立柱双折弯，铝制大气缸，PCL充气枪、80小气缸S41六方轴；适用于中级轿车、普通级轿车、微型货车、微型轿车、全系越野；用于26寸以下，扁平比50以上普通轮胎拆装 | 9725 | 1 | 9725
6 | 轮胎平衡机 |  |  | 轮辋直径：10"-28"；最大轮重：70kg；最大轮径 ：1110mm；轮辋宽度 ：1.5"-20"；测量转速 ：200rpm；平衡精度 ：±1g；电机功率 ：0.25kW； 1.配置软件，两值自动测量； 2.该产品包含轮胎的动平衡/静平衡及多种铝合金平衡模式及摩托车轮 胎的平衡模式； 3.允许用户根据需要，直观的自定义编辑最适合的平衡操作习惯设置，可大大的提高工作效率。具有防护罩子控制功能、单位制的定义、最小不平衡量的选择等。 | 6650 | 1 | 6650
7 | 接收油机 |  |  | 1.抽真空进气压力：7~8bar/100~115Psi；2.最大排油压力：1bar；3.吸油速度（油温<90℃,吸油管内径Φ6mm）:2 lpm/0.5gpm；4.吸油管长度：1600mm/63”；5. 接油盘容量：18L/4.8Gal | 1500 | 1 | 1500
8 | 冷媒回收机 |  |  | 1.电源：交流220V/50HZ；2.电功率：800W；3.工作环境温度：-10-50℃；4.电子称精度：+ -1克； 5.回收能力：400g每秒；6.真空泵能力：5Pa；7.储存罐容量：10Kg；8.充注速率：800g每分钟； 9.回收功能；10.抽真空功能； 11.加注功能； | 8725 | 1 | 8725
9 | 发动机吊架 |  |  | 2T 引擎吊机；安全保护系统防止超载使用； 焊接管结构结实可靠； 折叠设计，可让吊机占地更小； 结构主体强度高，安全可靠； 吊臂可伸展以适应不同需求； 万向轮和直轮组合，移动灵活方便； | 1250 | 1 | 1250
10 | 波箱、发动机多功能液压平台车（大台面） |  |  | 载重：800KG；最低高度：390mm；举升高度：1750mm；台面：1200*600mm | 4012.5 | 1 | 4012.5
11 | 发动机总成拆解架 |  |  | 带万向脚轮、任何角度锁止、接油盘、手摇轮；承载承重：500KG；立柱：150*150*5；尺寸： 930*610*680 | 1675 | 1 | 1675
12 | 汽车诊断电脑 |  |  | 安卓系统；10.1寸平板电脑；WIFI在线免费升级；奔驰宝马等车系可在线编程；自带C端； | 6725 | 1 | 6725
13 | 汽车万用表 |  |  | 机械保护式数字万用表 | 170.25 | 1 | 170.25
14 | 游标卡尺 |  |  | 数显游标卡尺0-150mm | 249.5 | 1 | 249.5
15 | 内径千分尺 |  |  | 25-70mm | 219.25 | 1 | 219.25
16 | 百分表 |  |  | 精度：0.01mm | 86.25 | 1 | 86.25
17 | 机油格板手 |  |  | 30件全车系多功能钢板机油滤清器板手组套，包括两个不锈钢手拷工具 | 385.75 | 1 | 385.75
18 | 多功能气缸压力表 |  |  | 宝马、日产、丰田汽缸压力表，多功能全车系汽缸压力表 | 151.25 | 1 | 151.25
19 | 1/2数显扭力扳手 |  |  | 美国产12.5MM工业级数显扭力扳手，17-340NM | 2713.75 | 1 | 2713.75
20 | 活塞环压缩器，4" |  |  | 活塞环压缩器，4" | 33.25 | 1 | 33.25
21 | 气门油封拆装组套 |  |  |  | 109.25 | 1 | 109.25
22 | 水箱测漏仪 |  |  | 34件水箱检漏仪 | 563.75 | 1 | 563.75
23 | 机油压力表 |  |  | 技术参数：压力直径68MM；精度1.6级；测试范围：0-150PSI(0-1000KPA)；配置9款不同牙型测量接头，满足美系，欧系，日系，韩系，国产车接头O型圈设计，快速安装测量机油压力值 | 121.5 | 1 | 121.5
24 | 全车系燃油压力表 |  |  | 新款汽油全车系喷射压力表，配奥迪、宝马、奔驰专用接头 | 330 | 1 | 330
25 | 轴承拉码 |  |  | 培令齿轮拆卸器YC-706 | 155 | 1 | 155
26 | 拉码组套 |  |  | 三爪拉码150mm | 105 | 1 | 105
27 | 机械式避震弹簧压缩器 |  |  | 机械式，适合大部分车型 | 650 | 1 | 650
28 | 波箱顶 |  |  | 0.5T，双缸双泵高位运送器； 360°回转泵油机箱操作灵活方便； 采用优质密封件大大提高了产品使用寿命 | 1500 | 1 | 1500
29 | 卧式千斤顶 |  |  | 3T低位，双泵，快速起动 | 550 | 2 | 1100
30 | 压机 |  |  | 20T压床 | 1412.5 | 1 | 1412.5
31 | 台钻 |  |  | 380V高台钻，550W，夹持范围:3-16mm转速:180-3100R/min，高度:75CM，净重:31KG | 1225 | 1 | 1225
32 | 台钳 |  |  | 8”重型 | 542.5 | 1 | 542.5
33 | 电动风炮 |  |  | 最大扭力：650N.m 4000mAh，两电一充，可轻松拆胎 | 770 | 2 | 1540
34 | 1/2”冲击扳手气动风炮 |  |  | 1/2"重型冲击扳手，最大扭矩650Nm，转速7000Rpm，冲击数1050/min，耗气量150L/min，重量1.88Kg | 500 | 2 | 1000
35 | 角磨机 |  |  | 800W，侧开关 | 180 | 2 | 360
36 | 充电手转 |  |  | 12V，两电一充 | 363.75 | 3 | 1091.25
37 | 小油盆 |  |  |  | 45 | 3 | 135
38 | 过江龙 |  |  | 全铜800A，2.5M | 146.5 | 1 | 146.5
39 | 搭电宝 |  |  | 12V，24000mAh | 636 | 1 | 636
40 | 起动充电机 |  |  | 220V，1200A，带强制起动， | 1475 | 1 | 1475
41 | 卷尺 |  |  | 5米 | 16 | 2 | 32
42 | 直角尺 |  |  | 300*200mm，优质不锈钢 | 213.5 | 1 | 213.5
43 | 刹车油测试仪 |  |  | 使用前应擦干净探测头的表面绿色灯亮起表示刹车油良好，黄色灯亮起表示刹车油不良，需要更换，红色灯亮起表示刹车油变质，需立即更换 | 176.5 | 1 | 176.5
44 | 蓄电池测试仪 |  |  | 带打印，多语言切换 | 650 | 1 | 650
45 | 刹车片更换工具 |  |  | 22PCS正反牙碟式分泵调整组 | 179 | 1 | 179
46 | 制动液抽取器 |  |  | 2L刹车油壶+补充壶 | 283.75 | 1 | 283.75
47 | 球笼拉玛 |  |  |  | 108.75 | 1 | 108.75
48 | 8件套欧式球头取出器 |  |  | 全尺寸欧式球头取出器22、24、27、32、36mm | 537 | 1 | 537
49 | 专业低速打磨机 |  |  | 低速专业轮胎打磨机，配金刚砂碗型磨头，加配2个大磨头 | 320 | 1 | 320
50 | 补胎胶水 |  |  |  | 50 | 1 | 50 | 低值易耗品
51 | 补胎滚轮 |  |  |  | 25 | 1 | 25
52 | 补胎115 胶片 |  |  |  | 115 | 1 | 115 | 低值易耗品
53 | 平衡贴块 |  |  |  | 55 | 1 | 55 | 低值易耗品
54 | 轮胎润滑膏 |  |  |  | 25 | 1 | 25 | 低值易耗品
55 | 330件七层机修工具组套 |  |  | 330件七层机修工具组套 | 6800 | 1 | 6800
56 | 零件车 |  |  | 三层托盘，厚1.2mm，承重量：150KG | 278.75 | 5 | 1393.75
57 | 变速箱油重力加注器 |  |  | 气动5.00LT | 502.5 | 2 | 1005
（机电维修机具设备）小计（元） | [5 empty] | 71 | 163276.75
二、钣喷机具设备
序号 | 设备名称 | 型号 | 品牌 | 技术参数 | 单价上限价（元） | 数量 | 各单项总预算（元） | 备注
1 | 空气软管 |  |  | 进口管，耐热耐寒，轻质柔软 | 588.5 | 2 | 1177
2 | N95口罩 |  |  | 白色活性碳50支，双熔喷布 | 231.6667 | 1 | 231.6667
3 | 面漆喷枪1.3 |  |  | 环保省漆高效面漆喷枪，口径1.3 | 4930 | 1 | 4930
4 | 底漆喷枪1.6 |  |  | 省漆高效底漆喷枪，口径1.6 | 4633.75 | 1 | 4633.75
5 | C02焊机 |  |  | 适合0.8mm以上的碳钢、低和金刚等金属材料涂板及中厚钢板的焊接 | 4600 | 1 | 4600
6 | 外形修复机 |  |  | 功率：12KWA、电流调整：数控调整、最大输出电流：3000A、全铜型变压器、机器重量：23KG。 | 3100 | 1 | 3100
7 | 大梁校正仪 |  |  | 单边倾斜；工作台长度：5600mm；工作台宽度：2100mm；工作台高度：520mm；气源压力要求：0.8Mpa；液压系统最大工作压力：70Mpa；垃塔牵引最大拉力：98KN；垃塔工作范围：360°；最大承重：3500KG； 1.整体加工的工作台，平面更加平整.精度更高，测量基准有保证。 2.精密的针式多齿虎钳钳口，固定车身更牢固 。 3.导向环可以在拉塔上自由滑移,使链条随时保持直线拉力,链条与导向环结合 更紧密.更合理.安全性更高,可靠性更强. 5.液压系统,无论从密封性还是从稳定性上都远远的优于同类产品,一经使用,无后 顾之忧。 6.钣金工具配套齐全,考虑了任意形状的变形矫正,可是矫正更到位 。 | 33375 | 1 | 33375
8 | 玻璃胶枪 |  |  | 9寸不锈钢压胶枪 | 75 | 1 | 75
9 | 热熔枪 |  |  | 热熔胶枪，可调温 | 45 | 1 | 45
10 | 铆钉枪 |  |  | 手动最大行程：7MM | 48 | 1 | 48
11 | 钣金拉锤 |  |  | 10.5KG大拉锤 | 360 | 1 | 360
12 | 抛光机 |  |  | 1200W 六档调速600-3000转/分 | 1325 | 2 | 2650
13 | 沙板顶 |  |  | 10T双段分离顶 | 1625 | 1 | 1625
14 | 等离子切割机 |  |  | 等离子切割机采用世界最先进的IGBT逆变技术制造，体积小，重量轻，高效节能，提高了切割能力，与氧炔切割比较，采用接触式引弧切割 | 2550 | 1 | 2550
15 | 钣金专用气动锯 |  |  | 气动 | 555 | 1 | 555
16 | 手电钻 |  |  | 600W大功率，10MM | 224.5 | 2 | 449
17 | 塑料焊枪 |  |  | 分体式塑料焊枪1000W | 232.5 | 1 | 232.5
18 | 塑料焊条 |  |  |  | 2 | 50 | 100 | 低值易耗品
19 | 226件钣金专用工具车组套 |  |  | 226件钣金专用工具车组套 | 6525 | 1 | 6525
20 | 气动铲 |  |  | 8件气铲组套 | 665 | 1 | 665
21 | 焊接变光面罩 |  |  | 真彩智能变光 | 120 | 1 | 120
（钣喷机具设备）小计 | [5 empty] | 73 | 68046.9167
三、汽车美容机具设备
序号 | 设备名称 | 型号 | 品牌 | 技术参数 | 单价上限价（元） | 数量 | 各单项总预算（元） | 备注
1 | 高压洗车机 |  |  | 意大利进口泵，自动控制出水装置，水枪控制机器运转，功率：3kW，电压：380V，最大出水量：15L/min最大压力：150kg/cm2转速：781r.p.m，可选择挂墙式。 | 3187.5 | 1 | 3187.5
2 | 高压摇臂（360°旋转） |  |  | 材质：全不锈钢制成+橡胶钢丝管 出水管长度：5米，可按需求配置不同长度的管 进水管接头：外螺纹M18*1.5 出水管接头：内螺纹M18*1.5（可根据水枪的螺牙选配接头）特点：长度可按使用空间自由伸缩调节，可360°自由旋转角度 | 1027.5 | 1 | 1027.5
3 | 地毯脱水机 |  |  | 220V 750W 1100转/分 脱水时间2-4分钟 | 1662.5 | 1 | 1662.5
4 | 吸水吸尘器 |  |  | 60L，双马达 | 683.75 | 2 | 1367.5
5 | 中毛巾 |  |  | 中毛巾30cm*65cm | 5.25 | 40 | 210 | 低值易耗品
6 | 大毛巾 |  |  | 大毛巾60cm*1.6cm | 15.75 | 10 | 157.5 | 低值易耗品
7 | 毛巾盒 |  |  | 尺寸：40*40cm，16格， | 70 | 5 | 350
8 | 工具挂板 |  |  | 尺寸：45*90cm， 配20个挂钩 | 119.5 | 3 | 358.5
9 | 置物车 |  |  |  | 223.75 | 2 | 447.5
10 | 气动打蜡机 |  |  | 空载转数;9000r/min，耗气量8L/S，推荐气管内径8mm，净:0.75KG，额定气压:0.63Mpa，全钢转子 | 273.75 | 2 | 547.5
11 | 喷水壶 |  |  | 强力喷壶 | 25.75 | 4 | 103
12 | 抛光球 |  |  | 细切 | 29 | 2 | 58 | 低值易耗品
13 | 细节刷 |  |  | 规格：一套5个，10号:205mm 12号：220mm14号:225mm 16号：230mm 18号：240mm，材料：塑料手柄，猪鬃毛混合化纤 | 50 | 1 | 50 | 低值易耗品
14 | 气鼓 |  |  | Φ8xΦ12*10M，ABS工程塑料外壳，高品质pu夹纱管，工作压力12bar，爆破压力61bar，双钢制轴承旋转接头，一体式平面涡卷弹簧，自动排管系统 | 387.5 | 8 | 3100
15 | 电鼓 |  |  | 10M (2*2.5mm²)ABS工程塑料外壳，一体式防摔插座YZ/PVC电源线，三芯电源插头，两个两芯电源插座一个三芯电源插座，安全耐用，美观大方 | 401.25 | 8 | 3210
16 | 拼接格栅40*40*3.0cm |  |  | 厚度3.0厘米，按平方计算。一个工位尺寸：灰色：128片 黄色：32片，边条：10根，合计25.6平方 | 84.5 | 54 | 4563
17 | 地槽格栅 |  |  | 35米需4张1.22*2.44的玻璃钢格栅，地槽格栅宽度：300mm. | 175 | 3 | 525
18 | 吹尘枪 |  |  | 大流量不伤车身 | 31 | 4 | 124
19 | 数字式轮胎气压表 |  |  | 数字式轮胎充气枪 | 226.25 | 2 | 452.5
20 | 0.8焊丝 |  |  | 0.8mm焊丝-卷 | 192.5 | 1 | 192.5 | 低值易耗品
（汽车美容机具设备）小计 | [5 empty] | 154 | 21694
（机电维修机具设备+钣喷机具设备+汽车美容机具设备）项目总价 | [6 empty] | 253017.6667 | 总价上限价
注：以上所有报价均含税