## 单位工程汇总表
单位工程招标控制价汇总表
工程名称: | 神湾繁花里公交枢纽站增加消防栓工程 |  |  | 标段： | 第1页, 共1页
序号 |  | 汇总内容 | 金额(元) |  | 其中：暂估价(元)
1 |  | 分部分项工程费 | 39806.04
2 |  | 措施项目费 | 3258.51
2.1 |  | 绿色施工安全防护措施费 | 3258.51
2.2 |  | 其他措施项目费
3 |  | 其他项目费 | 910.96
3.1 |  | 暂列金额
3.2 |  | 暂估价
3.3 |  | 计日工
3.4 |  | 总承包服务费
3.5 |  | 索赔费用
3.6 |  | 现场签证费用
3.7 |  | 预算包干费 | 910.96
3.8 |  | 工程优质费
3.9 |  | 消纳费
3.10 |  | 其他费用
4 |  | 规费
5 |  | 税前工程造价 | 43975.51
6 |  | 增值税销项税额 | 3957.80
7 |  | 工程造价 | 47933.31
8 |  | 其中：人工费 | 7990.30
招标控制价合计 |  |  | 47933.31

## 分部分项工程和单价措施项目清单与计价表(格式一)
分部分项工程和单价措施项目清单与计价表
工程名称: |  | 神湾繁花里公交枢纽站增加消防栓工程 | [5 empty] | 第1页, 共3页
序号 | 项目编码 |  | 项目名称 | 项目特征描述 | 计量 单位 | 工程量 | 金额(元)
[7 empty] | 综合单价 |  | 合价 | 其中
暂估价
1 | 030901002001 |  | 消火栓镀锌钢管 DN150 | 1、钢管（沟槽式卡箍连接） 公称直径(mm以内) 150 2、镀锌钢管 DN150 3、管件安装(沟槽管件连接) 公称直径(mm以内) 150 4、沟槽管件 DN150 5、管道刷油 红丹防锈漆 第2遍 6、醇酸防锈漆 7、管道刷油 调和漆 第2遍 8、醇酸调和漆 | m | 194.896 | 160.82 |  | 31343.17
2 | 030901002002 |  | 消火栓镀锌钢管 DN100 | 1、钢管（沟槽式卡箍连接） 公称直径(mm以内) 100 2、镀锌钢管 DN100 3、管件安装(沟槽管件连接) 公称直径(mm以内) 100 4、沟槽管件 DN100 5、管道刷油 红丹防锈漆 第2遍 6、醇酸防锈漆 7、管道刷油 调和漆 第2遍 8、醇酸调和漆 | m | 5.261 | 105.36 |  | 554.30
3 | 031002001001 |  | 管道支架及刷漆 | 1、管道支架制作 单件重量(kg以内) 5 2、型钢 3、管道支架安装 单件重量(kg以内) 5 4、一般钢结构 红丹防锈漆 第2遍 5、醇酸防锈漆 | kg | 66.000 | 27.69 |  | 1827.54
本页小计 | [8 empty] | 33725.01
分部分项工程和单价措施项目清单与计价表
工程名称: |  | 神湾繁花里公交枢纽站增加消防栓工程 | [5 empty] | 第2页, 共3页
序号 | 项目编码 |  | 项目名称 | 项目特征描述 | 计量 单位 | 工程量 | 金额(元)
[7 empty] | 综合单价 |  | 合价 | 其中
暂估价
6、一般钢结构 调和漆 第2遍 7、醇酸调和漆
4 | 030901011001 |  | 防撞型DN100地上室外消火栓 | 1、室外地上式消火栓安装 公称压力1.0MPa 浅100型 2、钢板平焊法兰 DN100 3、地上式消防栓 DN100 | 套 | 2.000 | 880.61 |  | 1761.22
5 | 030905002001 |  | 水灭火控制装置调试 | 1、水灭火控制装置调试 消火栓灭火系统 | 点 | 2.000 | 230.50 |  | 461.00
6 | 031003003001 |  | 闸阀 DN100 | 1、焊接法兰阀安装 公称直径(mm以内) 100 2、闸阀 DN100 3、钢板平焊法兰 DN100 | 个 | 2.000 | 454.17 |  | 908.34
7 | 031003003002 |  | 闸阀 DN150 | 1、焊接法兰阀安装 公称直径(mm以内) 150 2、闸阀 DN150 3、钢板平焊法兰 DN150 | 个 | 1.000 | 767.22 |  | 767.22
8 | 031003013001 |  | 水表组 DN150 | 1、焊接法兰水表 公称直径（mm以内） 150 2、法兰水表 DN150 3、钢板平焊法兰 DN150 4、闸阀 DN150 | 组 | 1.000 | 2103.53 |  | 2103.53
9 | 040303002001 |  | 混凝土基础 400*400 | 1、现浇基础 混凝土 | m3 | 0.128 | 622.83 |  | 79.72
|  |  | 分部分项小计 | [5 empty] | 39806.04
本页小计 | [8 empty] | 6081.03
分部分项工程和单价措施项目清单与计价表
工程名称: |  | 神湾繁花里公交枢纽站增加消防栓工程 | [5 empty] | 第3页, 共3页
序号 | 项目编码 |  | 项目名称 | 项目特征描述 | 计量 单位 | 工程量 | 金额(元)
[7 empty] | 综合单价 |  | 合价 | 其中
暂估价
措施项目
| AQFHWMSG |  | 绿色施工安全防护措施费
| AZMJSCSF |  | 按子目计算的绿色施工安全防护措施费
| ZHJSJ |  | 综合脚手架
10 | SGXCWDHLSZDWD001 |  | 施工现场围挡和临时占地围挡 |  | 项 | 1.000
11 | SGWDZM001 |  | 施工围档照明 |  | 项 | 1.000
12 | SGBD001 |  | 施工便道 |  | 项 | 1.000
13 | FCJZLSSGFHP001 |  | 防尘降噪绿色施工防护棚 |  | 项 | 1.000
14 | YBYL001 |  | 样板引路 |  | 项 | 1.000
| QTCSF |  | 其他措施项目费
15 | 031301010001 |  | 安装与生产同时进行施工增加 |  | 项 | 1.000
16 | 031301011001 |  | 在有害身体健康环境中施工增加 |  | 项 | 1.000
17 | 031301017001 |  | 脚手架搭拆 |  | 项 | 1.000
18 | 031302003001 |  | 非夜间施工增加 |  | 项 | 1.000
19 | 031302007001 |  | 高层施工增加 |  | 项 | 1.000
20 | DXGXJCJXF001 |  | 地下管线交叉降效费 |  | 项 | 1.000
21 | 031301018001 |  | 其他措施 |  | 项 | 1.000
措施项目小计
本页小计
合 计 | [8 empty] | 39806.04

## 总价措施项目清单与计价表
总价措施项目清单与计价表
工程名称: |  | 神湾繁花里公交枢纽站增加消防栓工程 |  |  |  |  | 标段： |  | 第1页, 共2页
序号 | 项目编码 |  | 项目名称 | 计算基础 | 费率 (%) |  | 金额 (元) | 调整费率 (%) | 调整后金额 (元) | 备注
1 | AQFHWMSG |  | 绿色施工安全防护措施费
1.1 | AXSJSCSXMF |  | 按系数计算的绿色施工安全防护措施费 |  |  |  | 3258.51
1.1.1 | 031302001001 |  | 按系数计算的绿色施工安全防护措施费(包括绿色施工、临时设施、安全施工和用工实名管理) | 分部分项人工费+分部分项机具费 | 35.77 |  | 3258.51 |  |  | 以分部分项工程的人工费与施工机具费之和的35.77%计算
|  |  | 小计 |  |  |  | 3258.51
2 | QTCSF |  | 其他措施项目费
2.1 | 粤031302008001 |  | 赶工措施费 | (1-工期系数)*(分部分项人工费+分部分项机具费) | 34.40
2.2 | 031302002001 |  | 夜间施工增加 | 夜间施工人工费 | 20.00 |  |  |  |  | 按夜间施工项目人工的20%计算
2.3 | JTGCSGZJF001 |  | 交通干扰工程施工增加费 | [6 empty] | 在行人车辆通行的市政道路上施工所发生的施工降效费用，按在市政道路上施工项目人工费的10.00%计算（在小区内和交通全封闭的道路施工时不能计算）
编制人（造价人员）： | [5 empty] | 复核人（造价工程师）：
总价措施项目清单与计价表
工程名称: |  | 神湾繁花里公交枢纽站增加消防栓工程 |  |  |  |  | 标段： |  | 第2页, 共2页
序号 | 项目编码 |  | 项目名称 | 计算基础 | 费率 (%) |  | 金额 (元) | 调整费率 (%) | 调整后金额 (元) | 备注
2.4 | 粤031302009001 |  | 文明工地增加费 | 分部分项人工费+分部分项机具费 | [5 empty] | 省级文明工地按2.00%计算；市级文明工地按1.00%计算
小计
合 计 | [6 empty] | 3258.51
编制人（造价人员）： | [5 empty] | 复核人（造价工程师）：

## 其他项目清单与计价汇总表
其他项目清单与计价汇总表
工程名称: |  | 神湾繁花里公交枢纽站增加消防栓工程 |  | 标段： | 第1页, 共1页
序号 | 项目名称 |  | 金额(元) | 结算金额(元) | 备注
1 | 暂列金额
2 | 暂估价
2.1 | 材料暂估价 |  |  |  | 该费用进入清单项目综合单价，此处不汇总
2.2 | 专业工程暂估价
3 | 计日工
4 | 总承包服务费
5 | 索赔费用
6 | 现场签证费用
7 | 预算包干费 |  | 910.96 |  | 按分部分项的人工费与施工机具费之和的10.00%计算
8 | 工程优质费 |  |  |  | 市级质量奖按7.50%计算；省级质量奖12.50%计算；国家级质量奖20.00%计算
9 | 消纳费 |  |  |  | 根据“穗建造价〔2019〕53号”，建筑垃圾处置企业(单位)收取的消纳费列入其他项目费用中，按照市场、工程情况预估，列明单价与工程量
10 | 其他费用
总 计 |  |  | 910.96
注：材料（设备）暂估单价进入清单项目综合单价，此处不汇总。

## 主要材料设备价格表(单价来源)
主要材料设备价格表
工程名称: |  | 神湾繁花里公交枢纽站增加消防栓工程 |  |  |  |  | 第1页, 共3页
序号 | 材料设备编码 |  | 材料设备名称 | 规格、型号等 特殊要求 | 单位 | 除税编制价 (元) | 价格来源
1 | 00010003 |  | 机上人工 |  | 工日 | 230.00 | 中山市2024年12月信息价(除税价)
2 | 00010010 |  | 人工费 |  | 元 | 1.00 | 中山市2024年12月信息价(除税价)
3 | 01000003 |  | 型钢 |  | kg | 3.50
4 | 01290173 |  | 钢板 12～20 |  | kg | 3.60 | 中山市2024年12月信息价(除税价)
5 | 02010070 |  | 耐油橡胶板 3～6 |  | kg | 7.71
6 | 02010100 |  | 石棉橡胶板 3～6 |  | kg | 11.61
7 | 02270001 |  | 棉纱 |  | kg | 11.47
8 | 02270020 |  | 白布 |  | kg | 2.75
9 | 02270070 |  | 土工布 |  | m2 | 6.69
10 | 02290110 |  | 油麻丝 |  | kg | 8.60
11 | 03010430 |  | 六角螺栓 综合 |  | kg | 5.58
12 | 03010680 |  | 六角螺栓 M16×65～80 |  | 十套 | 5.94
13 | 03010905 |  | 六角螺栓 M20×85～100 |  | 十套 | 12.45
14 | 03013011 |  | 膨胀螺栓 综合 |  | kg | 7.56
15 | 03131061 |  | 尼龙砂轮片 φ100 |  | 片 | 4.27
16 | 03131101 |  | 尼龙砂轮片 φ400 |  | 片 | 11.97
17 | 03134021 |  | 铁砂布 0～2# |  | 张 | 0.94
18 | 03135001 |  | 低碳钢焊条 综合 |  | kg | 4.71 | 中山市2024年12月信息价(除税价)
19 | 03135021 |  | 低碳钢焊条 | 结422 φ3.2 | kg | 4.71 | 中山市2024年12月信息价(除税价)
20 | 03139101 |  | 冲击钻头 φ10～20 |  | 个 | 8.12
21 | 04010035 |  | 复合普通硅酸盐水泥 | P.O 42.5 | kg | 0.42 | 中山市2024年12月信息价(除税价)
22 | 13010135 |  | 醇酸调和漆 |  | kg | 6.56
23 | 13030240 |  | 厚漆 |  | kg | 10.26
24 | 13030795 |  | 醇酸防锈漆 |  | kg | 13.41
主要材料设备价格表
工程名称: |  | 神湾繁花里公交枢纽站增加消防栓工程 |  |  |  |  | 第2页, 共3页
序号 | 材料设备编码 |  | 材料设备名称 | 规格、型号等 特殊要求 | 单位 | 除税编制价 (元) | 价格来源
25 | 14010010 |  | 清油 |  | kg | 13.07
26 | 14050040 |  | 溶剂汽油 |  | kg | 7.17
27 | 14070050 |  | 机油 综合 |  | kg | 6.96
28 | 14350360 |  | 酒精 |  | kg | 7.34
29 | 14350540 |  | 润滑剂 |  | kg | 4.53
30 | 14390070 |  | 氧气 |  | m3 | 5.16
31 | 14390100 |  | 乙炔气 |  | kg | 13.30
32 | 17010100-0001 |  | 镀锌钢管 | DN150*4.0mm | m | 87.97
33 | 17010100-0002 |  | 镀锌钢管 | DN100*4.0mm | m | 54.47
34 | 18010805 |  | 黑玛钢堵头 DN15 |  | 个 | 1.03
35 | 18031463-0001 |  | 沟槽管件 | DN100 | 套 | 29.75
36 | 18031463-0002 |  | 沟槽管件 | DN150 | 套 | 49.30
37 | 19000020-0001 |  | 闸阀 | DN150 | 个 | 485.40
38 | 19000020-0002 |  | 闸阀 | DN100 | 个 | 256.19
39 | 20010360 |  | 钢板平焊法兰 | DN100 | 副 | 26.25
40 | 20010360-0002 |  | 钢板平焊法兰 | DN150 | 副 | 40.16
41 | 23030001 |  | 地上式消防栓 | DN100 | 套 | 752.21
42 | 24010001-0001 |  | 法兰水表 | DN150 | 个 | 199.42
43 | 24110073 |  | 压力表 | 0～1.6MPa(带弯带阀) | 套 | 80.00
44 | 27170001 |  | 电气绝缘胶带 | 18mm×10m×0.13mm | 卷 | 2.40
45 | 28030440 |  | 铜芯聚氯乙烯绝缘导线 BV-105℃-1mm2 |  | m | 0.50
46 | 34110010 |  | 水 |  | m3 | 3.11
主要材料设备价格表
工程名称: |  | 神湾繁花里公交枢纽站增加消防栓工程 |  |  |  |  | 第3页, 共3页
序号 | 材料设备编码 |  | 材料设备名称 | 规格、型号等 特殊要求 | 单位 | 除税编制价 (元) | 价格来源
47 | 80010640 |  | 预拌水泥砂浆 1:2.5 |  | m3 | 450.00
48 | 80210200 |  | 普通预拌混凝土 C20 |  | m3 | 441.00 | 中山市2024年12月信息价(除税价)
49 | 99450630 |  | 折旧费 |  | 元 | 1.00
50 | 99450640 |  | 检修费 |  | 元 | 1.00
51 | 99450650 |  | 维护费 |  | 元 | 1.00
52 | 99450660 |  | 安拆费 |  | 元 | 1.00
53 | 99450680 |  | 柴油 | (机械用) | kg | 7.33 | 中山市2024年12月信息价(除税价)
54 | 99450700 |  | 电 | (机械用) | kw·h | 0.71
55 | 99450760 |  | 其他材料费 |  | 元 | 1.00
56 | 99451300 |  | 校验费 |  | 元 | 1.00