## 单位工程汇总表
单位工程招标控制价汇总表
工程名称: | 城北公交站场、南朗公交站场、坦洲公交站场、火炬开发区公交站场、黄圃公交站场电池间增设消防喷淋工程 |  |  | 标段： | 第1页, 共1页
序号 |  | 汇总内容 | 金额(元) |  | 其中：暂估价(元)
1 |  | 分部分项工程费 | 79361.92
1.1 |  | 城北站场 | 47261.35
1.2 |  | 坦洲站场 | 11785.60
1.3 |  | 南朗站场 | 3257.74
1.4 |  | 火炬开发区站场 | 3369.93
1.5 |  | 黄圃站场 | 13687.30
2 |  | 措施项目费 | 9832.16
2.1 |  | 绿色施工安全防护措施费 | 8554.80
2.2 |  | 其他措施项目费 | 1277.36
3 |  | 其他项目费 | 2391.61
3.1 |  | 暂列金额
3.2 |  | 暂估价
3.3 |  | 计日工
3.4 |  | 总承包服务费
3.5 |  | 索赔费用
3.6 |  | 现场签证费用
3.7 |  | 预算包干费 | 2391.61
3.8 |  | 工程优质费
3.9 |  | 消纳费
3.10 |  | 其他费用
4 |  | 规费
5 |  | 税前工程造价 | 91585.69
6 |  | 增值税销项税额 | 8242.71
7 |  | 工程造价 | 99828.40
8 |  | 其中：人工费 | 21290.02
招标控制价合计 |  |  | 99828.40

## 分部分项工程和单价措施项目清单与计价表(格式一)
分部分项工程和单价措施项目清单与计价表
工程名称: |  | 城北公交站场、南朗公交站场、坦洲公交站场、火炬开发区公交站场、黄圃公交站场电池间增设消防喷淋工程 | [5 empty] | 第1页, 共11页
序号 | 项目编码 |  | 项目名称 | 项目特征描述 | 计量 单位 | 工程量 | 金额(元)
[7 empty] | 综合单价 |  | 合价 | 其中
暂估价
|  |  | 城北站场 | [5 empty] | 47261.35
1 | 030901001001 |  | 喷淋镀锌钢管 DN150 | 1、钢管（沟槽式卡箍连接） 公称直径(mm以内) 150 2、镀锌钢管 DN150*4.0mm 3、管件安装(沟槽管件连接) 公称直径(mm以内) 150 4、沟槽管件 DN150 5、管道刷油 红丹防锈漆 第2遍 6、醇酸防锈漆 7、管道刷油 调和漆 第2遍 8、醇酸调和漆 | m | 87.000 | 277.80 |  | 24168.60
2 | 030901001005 |  | 喷淋镀锌钢管 DN150（埋地） | 1、钢管（沟槽式卡箍连接） 公称直径(mm以内) 150 2、镀锌钢管 DN150*4.0mm 3、管件安装(沟槽管件连接) 公称直径(mm以内) 150 4、沟槽管件 DN150 5、管道刷油 红丹防锈漆 第2遍 6、醇酸防锈漆 7、管道刷油 调和漆 第2遍 8、醇酸调和漆 | m | 35.000 | 277.80 |  | 9723.00
3 | 030901001002 |  | 喷淋镀锌钢管 DN100 | 1、钢管（沟槽式卡箍连接） 公称直径(mm以内) 100 2、镀锌钢管 DN100*4.0mm 3、管件安装(沟槽 | m | 1.000 | 179.37 |  | 179.37
本页小计 | [8 empty] | 34070.97
分部分项工程和单价措施项目清单与计价表
工程名称: |  | 城北公交站场、南朗公交站场、坦洲公交站场、火炬开发区公交站场、黄圃公交站场电池间增设消防喷淋工程 | [5 empty] | 第2页, 共11页
序号 | 项目编码 |  | 项目名称 | 项目特征描述 | 计量 单位 | 工程量 | 金额(元)
[7 empty] | 综合单价 |  | 合价 | 其中
暂估价
管件连接) 公称直径(mm以内) 100 4、沟槽管件 DN100 5、管道刷油 红丹防锈漆 第2遍 6、醇酸防锈漆 7、管道刷油 调和漆 第2遍 8、醇酸调和漆
4 | 030901001003 |  | 喷淋镀锌钢管 DN50 | 1、镀锌钢管(螺纹连接) 公称直径(mm以内) 50 2、镀锌钢管 DN50*3.5mm 3、室内镀锌钢管管件 DN50 4、管道刷油 红丹防锈漆 第2遍 5、醇酸防锈漆 6、管道刷油 调和漆 第2遍 7、醇酸调和漆 | m | 60.000 | 94.41 |  | 5664.60
5 | 030901001004 |  | 喷淋镀锌钢管 DN25 | 1、镀锌钢管(螺纹连接) 公称直径(mm以内) 25 2、镀锌钢管 DN25*3.25mm 3、室内镀锌钢管管件 DN25 4、管道刷油 红丹防锈漆 第2遍 5、醇酸防锈漆 6、管道刷油 调和漆 第2遍 7、醇酸调和漆 | m | 6.000 | 65.87 |  | 395.22
6 | 031002001001 |  | 管道支架及刷油 | 1、管道支架制作 单件重量(kg以内) | kg | 90.000 | 28.04 |  | 2523.60
本页小计 | [8 empty] | 8583.42
分部分项工程和单价措施项目清单与计价表
工程名称: |  | 城北公交站场、南朗公交站场、坦洲公交站场、火炬开发区公交站场、黄圃公交站场电池间增设消防喷淋工程 | [5 empty] | 第3页, 共11页
序号 | 项目编码 |  | 项目名称 | 项目特征描述 | 计量 单位 | 工程量 | 金额(元)
[7 empty] | 综合单价 |  | 合价 | 其中
暂估价
5 2、型钢 3、管道支架安装 单件重量(kg以内) 5 4、一般钢结构 红丹防锈漆 第2遍 5、醇酸防锈漆 6、一般钢结构 调和漆 第2遍 7、醇酸调和漆
7 | 030901011001 |  | 室外消火栓 DN100 | 1、室外地上式消火栓安装 公称压力1.0MPa 浅100型 2、钢板平焊法兰 DN100 3、地上式消防栓 DN100 | 套 | 1.000 | 1198.73 |  | 1198.73
8 | 031003003001 |  | 闸阀 DN150 | 1、焊接法兰阀安装 公称直径(mm以内) 150 2、闸阀 DN150 3、沟槽法兰 DN150 | 个 | 1.000 | 1211.40 |  | 1211.40
9 | 031003003002 |  | 闸阀 DN100 | 1、焊接法兰阀安装 公称直径(mm以内) 100 2、闸阀 DN100 3、沟槽法兰 DN100 | 个 | 1.000 | 660.26 |  | 660.26
10 | 031003001001 |  | 铜闸阀 DN50 | 1、螺纹阀安装 公称直径(mm以内) 50 2、螺纹阀门 DN50 | 个 | 1.000 | 273.62 |  | 273.62
11 | 030901003001 |  | 喷淋头 DN20 | 1、喷头安装 无吊顶 公称直径(mm以内) 20 2、喷头 DN20 | 个 | 4.000 | 31.96 |  | 127.84
本页小计 | [8 empty] | 3471.85
分部分项工程和单价措施项目清单与计价表
工程名称: |  | 城北公交站场、南朗公交站场、坦洲公交站场、火炬开发区公交站场、黄圃公交站场电池间增设消防喷淋工程 | [5 empty] | 第4页, 共11页
序号 | 项目编码 |  | 项目名称 | 项目特征描述 | 计量 单位 | 工程量 | 金额(元)
[7 empty] | 综合单价 |  | 合价 | 其中
暂估价
12 | 030901008001 |  | 末端试水装置 | 1、末端试水装置安装 公称直径(mm以内) 25 2、阀门 DN20 3、压力表 DN20 4、压力表阀门 QZ-2 黄铜 M10-φ6 | 组 | 1.000 | 389.32 |  | 389.32
13 | 040303002001 |  | 混凝土基础400*400mm | 1、现浇基础 混凝土 | 个 | 1.000 | 39.86 |  | 39.86
14 | 040102002001 |  | 挖沟槽泥砂 | 1、挖掘机挖淤泥、流砂 | m3 | 11.025 | 8.70 |  | 95.92
15 | 040103001001 |  | 回填泥沙 | 1、填砂(碎)石 | m3 | 11.025 | 55.33 |  | 610.01
|  |  | 坦洲站场 | [5 empty] | 11785.60
16 | 030901001006 |  | 喷淋镀锌钢管 DN50 | 1、镀锌钢管(螺纹连接) 公称直径(mm以内) 50 2、镀锌钢管 DN50*3.5mm 3、室内镀锌钢管管件 DN50 4、管道刷油 红丹防锈漆 第2遍 5、醇酸防锈漆 6、管道刷油 调和漆 第2遍 7、醇酸调和漆 | m | 80.000 | 94.41 |  | 7552.80
17 | 030901001007 |  | 喷淋镀锌钢管 DN25 | 1、镀锌钢管(螺纹连接) 公称直径(mm以内) 25 2、镀锌钢管 DN25*3.25mm 3、室内镀锌钢管管件 DN25 4、管道刷油 红丹防锈漆 第2遍 | m | 30.000 | 65.87 |  | 1976.10
本页小计 | [8 empty] | 10664.01
分部分项工程和单价措施项目清单与计价表
工程名称: |  | 城北公交站场、南朗公交站场、坦洲公交站场、火炬开发区公交站场、黄圃公交站场电池间增设消防喷淋工程 | [5 empty] | 第5页, 共11页
序号 | 项目编码 |  | 项目名称 | 项目特征描述 | 计量 单位 | 工程量 | 金额(元)
[7 empty] | 综合单价 |  | 合价 | 其中
暂估价
5、醇酸防锈漆 6、管道刷油 调和漆 第2遍 7、醇酸调和漆
18 | 031002001002 |  | 管道支架及刷油 | 1、管道支架制作 单件重量(kg以内) 5 2、型钢 3、管道支架安装 单件重量(kg以内) 5 4、一般钢结构 红丹防锈漆 第2遍 5、醇酸防锈漆 6、一般钢结构 调和漆 第2遍 7、醇酸调和漆 | kg | 50.000 | 28.04 |  | 1402.00
19 | 031003001002 |  | 铜闸阀 DN50 | 1、螺纹阀安装 公称直径(mm以内) 50 2、螺纹阀门 DN50 | 个 | 1.000 | 273.62 |  | 273.62
20 | 030901003002 |  | 喷淋头 DN20 | 1、喷头安装 无吊顶 公称直径(mm以内) 20 2、喷头 DN20 | 个 | 6.000 | 31.96 |  | 191.76
21 | 030901008002 |  | 末端试水装置 | 1、末端试水装置安装 公称直径(mm以内) 25 2、阀门 DN20 3、压力表 DN20 4、压力表阀门 QZ-2 黄铜 M10-φ6 | 组 | 1.000 | 389.32 |  | 389.32
|  |  | 南朗站场 | [5 empty] | 3257.74
22 | 030901001008 |  | 喷淋镀锌钢管 DN50 | 1、镀锌钢管(螺纹连接) 公称直径(mm以内) 50 | m | 18.000 | 94.41 |  | 1699.38
本页小计 | [8 empty] | 3956.08
分部分项工程和单价措施项目清单与计价表
工程名称: |  | 城北公交站场、南朗公交站场、坦洲公交站场、火炬开发区公交站场、黄圃公交站场电池间增设消防喷淋工程 | [5 empty] | 第6页, 共11页
序号 | 项目编码 |  | 项目名称 | 项目特征描述 | 计量 单位 | 工程量 | 金额(元)
[7 empty] | 综合单价 |  | 合价 | 其中
暂估价
2、镀锌钢管 DN50*3.5mm 3、室内镀锌钢管管件 DN50 4、管道刷油 红丹防锈漆 第2遍 5、醇酸防锈漆 6、管道刷油 调和漆 第2遍 7、醇酸调和漆
23 | 030901001009 |  | 喷淋镀锌钢管 DN25 | 1、镀锌钢管(螺纹连接) 公称直径(mm以内) 25 2、镀锌钢管 DN25*3.25mm 3、室内镀锌钢管管件 DN25 4、管道刷油 红丹防锈漆 第2遍 5、醇酸防锈漆 6、管道刷油 调和漆 第2遍 7、醇酸调和漆 | m | 6.000 | 65.87 |  | 395.22
24 | 031002001003 |  | 管道支架及刷油 | 1、管道支架制作 单件重量(kg以内) 5 2、型钢 3、管道支架安装 单件重量(kg以内) 5 4、一般钢结构 红丹防锈漆 第2遍 5、醇酸防锈漆 6、一般钢结构 调和漆 第2遍 7、醇酸调和漆 | kg | 11.000 | 28.04 |  | 308.44
本页小计 | [8 empty] | 703.66
分部分项工程和单价措施项目清单与计价表
工程名称: |  | 城北公交站场、南朗公交站场、坦洲公交站场、火炬开发区公交站场、黄圃公交站场电池间增设消防喷淋工程 | [5 empty] | 第7页, 共11页
序号 | 项目编码 |  | 项目名称 | 项目特征描述 | 计量 单位 | 工程量 | 金额(元)
[7 empty] | 综合单价 |  | 合价 | 其中
暂估价
25 | 031003001003 |  | 铜闸阀 DN50 | 1、螺纹阀安装 公称直径(mm以内) 50 2、螺纹阀门 DN50 | 个 | 1.000 | 273.62 |  | 273.62
26 | 030901003003 |  | 喷淋头 DN20 | 1、喷头安装 无吊顶 公称直径(mm以内) 20 2、喷头 DN20 | 个 | 6.000 | 31.96 |  | 191.76
27 | 030901008003 |  | 末端试水装置 | 1、末端试水装置安装 公称直径(mm以内) 25 2、阀门 DN20 3、压力表 DN20 4、压力表阀门 QZ-2 黄铜 M10-φ6 | 组 | 1.000 | 389.32 |  | 389.32
|  |  | 火炬开发区站场 | [5 empty] | 3369.93
28 | 030901001010 |  | 喷淋镀锌钢管 DN50 | 1、镀锌钢管(螺纹连接) 公称直径(mm以内) 50 2、镀锌钢管 DN50*3.5mm 3、室内镀锌钢管管件 DN50 4、管道刷油 红丹防锈漆 第2遍 5、醇酸防锈漆 6、管道刷油 调和漆 第2遍 7、醇酸调和漆 | m | 22.000 | 94.41 |  | 2077.02
29 | 030901001011 |  | 喷淋镀锌钢管 DN25 | 1、镀锌钢管(螺纹连接) 公称直径(mm以内) 25 2、镀锌钢管 DN25*3.25mm 3、室内镀锌钢管管件 DN25 | m | 3.000 | 65.87 |  | 197.61
本页小计 | [8 empty] | 3129.33
分部分项工程和单价措施项目清单与计价表
工程名称: |  | 城北公交站场、南朗公交站场、坦洲公交站场、火炬开发区公交站场、黄圃公交站场电池间增设消防喷淋工程 | [5 empty] | 第8页, 共11页
序号 | 项目编码 |  | 项目名称 | 项目特征描述 | 计量 单位 | 工程量 | 金额(元)
[7 empty] | 综合单价 |  | 合价 | 其中
暂估价
4、管道刷油 红丹防锈漆 第2遍 5、醇酸防锈漆 6、管道刷油 调和漆 第2遍 7、醇酸调和漆
30 | 031002001004 |  | 管道支架及刷油 | 1、管道支架制作 单件重量(kg以内) 5 2、型钢 3、管道支架安装 单件重量(kg以内) 5 4、一般钢结构 红丹防锈漆 第2遍 5、醇酸防锈漆 6、一般钢结构 调和漆 第2遍 7、醇酸调和漆 | kg | 12.000 | 28.04 |  | 336.48
31 | 031003001004 |  | 铜闸阀 DN50 | 1、螺纹阀安装 公称直径(mm以内) 50 2、螺纹阀门 DN50 | 个 | 1.000 | 273.62 |  | 273.62
32 | 030901003004 |  | 喷淋头 DN20 | 1、喷头安装 无吊顶 公称直径(mm以内) 20 2、喷头 DN20 | 个 | 3.000 | 31.96 |  | 95.88
33 | 030901008004 |  | 末端试水装置 | 1、末端试水装置安装 公称直径(mm以内) 25 2、阀门 DN20 3、压力表 DN20 4、压力表阀门 QZ-2 黄铜 M10-φ6 | 组 | 1.000 | 389.32 |  | 389.32
|  |  | 黄圃站场 | [5 empty] | 13687.30
本页小计 | [8 empty] | 1095.30
分部分项工程和单价措施项目清单与计价表
工程名称: |  | 城北公交站场、南朗公交站场、坦洲公交站场、火炬开发区公交站场、黄圃公交站场电池间增设消防喷淋工程 | [5 empty] | 第9页, 共11页
序号 | 项目编码 |  | 项目名称 | 项目特征描述 | 计量 单位 | 工程量 | 金额(元)
[7 empty] | 综合单价 |  | 合价 | 其中
暂估价
34 | 030901001013 |  | 喷淋镀锌钢管 DN65 | 1、镀锌钢管(螺纹连接) 公称直径(mm以内) 50 2、镀锌钢管 DN50*3.5mm 3、室内镀锌钢管管件 DN50 4、管道刷油 红丹防锈漆 第2遍 5、醇酸防锈漆 6、管道刷油 调和漆 第2遍 7、醇酸调和漆 | m | 75.000 | 114.46 |  | 8584.50
35 | 030901001012 |  | 喷淋镀锌钢管 DN25 | 1、镀锌钢管(螺纹连接) 公称直径(mm以内) 25 2、镀锌钢管 DN25*3.25mm 3、室内镀锌钢管管件 DN25 4、管道刷油 红丹防锈漆 第2遍 5、醇酸防锈漆 6、管道刷油 调和漆 第2遍 7、醇酸调和漆 | m | 24.000 | 65.87 |  | 1580.88
36 | 030411001001 |  | 镀锌线管20 | 1、镀锌电线管砖、混凝土结构明配 公称直径(mm以内) 20 2、镀锌电线管 DN20 | m | 20.000 | 26.15 |  | 523.00
37 | 031002001005 |  | 管道支架及刷油 | 1、管道支架制作 单件重量(kg以内) 5 2、型钢 3、管道支架安装 单件重量(kg以内) | kg | 58.000 | 28.04 |  | 1626.32
本页小计 | [8 empty] | 12314.70
分部分项工程和单价措施项目清单与计价表
工程名称: |  | 城北公交站场、南朗公交站场、坦洲公交站场、火炬开发区公交站场、黄圃公交站场电池间增设消防喷淋工程 | [5 empty] | 第10页, 共11页
序号 | 项目编码 |  | 项目名称 | 项目特征描述 | 计量 单位 | 工程量 | 金额(元)
[7 empty] | 综合单价 |  | 合价 | 其中
暂估价
5 4、一般钢结构 红丹防锈漆 第2遍 5、醇酸防锈漆 6、一般钢结构 调和漆 第2遍 7、醇酸调和漆
38 | 031003001005 |  | 铜闸阀 DN65 | 1、螺纹阀安装 公称直径(mm以内) 50 2、螺纹阀门 DN50 | 个 | 2.000 | 363.80 |  | 727.60
39 | 030901003005 |  | 喷淋头 DN20 | 1、喷头安装 无吊顶 公称直径(mm以内) 20 2、喷头 DN20 | 个 | 8.000 | 31.96 |  | 255.68
40 | 030901008005 |  | 末端试水装置 | 1、末端试水装置安装 公称直径(mm以内) 25 2、阀门 DN20 3、压力表 DN20 4、压力表阀门 QZ-2 黄铜 M10-φ6 | 组 | 1.000 | 389.32 |  | 389.32
|  |  | 分部分项小计 | [5 empty] | 79361.92
措施项目
| AQFHWMSG |  | 绿色施工安全防护措施费
| AZMJSCSF |  | 按子目计算的绿色施工安全防护措施费
| ZHJSJ |  | 综合脚手架
41 | SGXCWDHLSZDWD001 |  | 施工现场围挡和临时占地围挡 |  | 项 | 1.000
42 | SGWDZM001 |  | 施工围档照明 |  | 项 | 1.000
本页小计 | [8 empty] | 1372.60
分部分项工程和单价措施项目清单与计价表
工程名称: |  | 城北公交站场、南朗公交站场、坦洲公交站场、火炬开发区公交站场、黄圃公交站场电池间增设消防喷淋工程 | [5 empty] | 第11页, 共11页
序号 | 项目编码 |  | 项目名称 | 项目特征描述 | 计量 单位 | 工程量 | 金额(元)
[7 empty] | 综合单价 |  | 合价 | 其中
暂估价
43 | SGBD001 |  | 施工便道 |  | 项 | 1.000
44 | FCJZLSSGFHP001 |  | 防尘降噪绿色施工防护棚 |  | 项 | 1.000
45 | YBYL001 |  | 样板引路 |  | 项 | 1.000
| QTCSF |  | 其他措施项目费 | [5 empty] | 1277.36
46 | 031301010001 |  | 安装与生产同时进行施工增加 |  | 项 | 1.000
47 | 031301011001 |  | 在有害身体健康环境中施工增加 |  | 项 | 1.000
48 | 031301017001 |  | 脚手架搭拆 |  | 项 | 1.000 | 1277.36 |  | 1277.36
49 | 031302003001 |  | 非夜间施工增加 |  | 项 | 1.000
50 | 031302007001 |  | 高层施工增加 |  | 项 | 1.000
51 | DXGXJCJXF001 |  | 地下管线交叉降效费 |  | 项 | 1.000
52 | 031301018001 |  | 其他措施 |  | 项 | 1.000
|  |  | 措施项目小计 | [5 empty] | 1277.36
本页小计 | [8 empty] | 1277.36
合 计 | [8 empty] | 80639.28

## 总价措施项目清单与计价表
总价措施项目清单与计价表
工程名称: |  | 城北公交站场、南朗公交站场、坦洲公交站场、火炬开发区公交站场、黄圃公交站场电池间增设消防喷淋工程 |  |  |  |  | 标段： |  | 第1页, 共2页
序号 | 项目编码 |  | 项目名称 | 计算基础 | 费率 (%) |  | 金额 (元) | 调整费率 (%) | 调整后金额 (元) | 备注
1 | AQFHWMSG |  | 绿色施工安全防护措施费
1.1 | AXSJSCSXMF |  | 按系数计算的绿色施工安全防护措施费 |  |  |  | 8554.80
1.1.1 | 031302001001 |  | 按系数计算的绿色施工安全防护措施费(包括绿色施工、临时设施、安全施工和用工实名管理) | 分部分项人工费+分部分项机具费 | 35.77 |  | 8554.80 |  |  | 以分部分项工程的人工费与施工机具费之和的35.77%计算
|  |  | 小计 |  |  |  | 8554.80
2 | QTCSF |  | 其他措施项目费
2.1 | 粤031302008001 |  | 赶工措施费 | (1-工期系数)*(分部分项人工费+分部分项机具费) | 34.40
2.2 | 031302002001 |  | 夜间施工增加 | 夜间施工人工费 | 20.00 |  |  |  |  | 按夜间施工项目人工的20%计算
2.3 | JTGCSGZJF001 |  | 交通干扰工程施工增加费 | [6 empty] | 在行人车辆通行的市政道路上施工所发生的施工降效费用，按在市政道路上施工项目人工费的10.00%计算（在小区内和交通全封闭的道路施工时不能计算）
编制人（造价人员）： | [5 empty] | 复核人（造价工程师）：
总价措施项目清单与计价表
工程名称: |  | 城北公交站场、南朗公交站场、坦洲公交站场、火炬开发区公交站场、黄圃公交站场电池间增设消防喷淋工程 |  |  |  |  | 标段： |  | 第2页, 共2页
序号 | 项目编码 |  | 项目名称 | 计算基础 | 费率 (%) |  | 金额 (元) | 调整费率 (%) | 调整后金额 (元) | 备注
2.4 | 粤031302009001 |  | 文明工地增加费 | 分部分项人工费+分部分项机具费 | [5 empty] | 省级文明工地按2.00%计算；市级文明工地按1.00%计算
小计
合 计 | [6 empty] | 8554.80
编制人（造价人员）： | [5 empty] | 复核人（造价工程师）：

## 其他项目清单与计价汇总表
其他项目清单与计价汇总表
工程名称: |  | 城北公交站场、南朗公交站场、坦洲公交站场、火炬开发区公交站场、黄圃公交站场电池间增设消防喷淋工程 |  | 标段： | 第1页, 共1页
序号 | 项目名称 |  | 金额(元) | 结算金额(元) | 备注
1 | 暂列金额
2 | 暂估价
2.1 | 材料暂估价 |  |  |  | 该费用进入清单项目综合单价，此处不汇总
2.2 | 专业工程暂估价
3 | 计日工
4 | 总承包服务费
5 | 索赔费用
6 | 现场签证费用
7 | 预算包干费 |  | 2391.61 |  | 按分部分项的人工费与施工机具费之和的10.00%计算
8 | 工程优质费 |  |  |  | 市级质量奖按7.50%计算；省级质量奖12.50%计算；国家级质量奖20.00%计算
9 | 消纳费 |  |  |  | 根据“穗建造价〔2019〕53号”，建筑垃圾处置企业(单位)收取的消纳费列入其他项目费用中，按照市场、工程情况预估，列明单价与工程量
10 | 其他费用
总 计 |  |  | 2391.61
注：材料（设备）暂估单价进入清单项目综合单价，此处不汇总。

## 规费、税金项目计价表
规费、税金项目计价表
工程名称: |  | 城北公交站场、南朗公交站场、坦洲公交站场、火炬开发区公交站场、黄圃公交站场电池间增设消防喷淋工程 |  |  | 标段： | 第1页, 共1页
序号 | 项目名称 |  | 计算基础 |  | 计算基数 | 计算费率(%) | 金额(元)
1 | 规费
2 | 增值税销项税额 |  | 税前工程造价 |  | 91585.690 | 9 | 8242.71
合 计 | [6 empty] | 8242.71
编制人（造价人员）： |  |  |  | 复核人（造价工程师）：

## 主要材料设备价格表(单价来源)
主要材料设备价格表
工程名称: |  | 城北公交站场、南朗公交站场、坦洲公交站场、火炬开发区公交站场、黄圃公交站场电池间增设消防喷淋工程 |  |  |  |  | 第1页, 共4页
序号 | 材料设备编码 |  | 材料设备名称 | 规格、型号等 特殊要求 | 单位 | 除税编制价 (元) | 价格来源
1 | 00010003 |  | 机上人工 |  | 工日 | 230.00 | 中山市2024年12月信息价(除税价)
2 | 00010010 |  | 人工费 |  | 元 | 1.00 | 中山市2024年12月信息价(除税价)
3 | 01000003 |  | 型钢 |  | kg | 3.73
4 | 01030035 |  | 镀锌低碳钢丝 | φ1.2～2.5 | kg | 5.38
5 | 01030055 |  | 镀锌低碳钢丝 | φ2.5～4.0 | kg | 5.38
6 | 01290173 |  | 钢板 12～20 |  | kg | 3.23
7 | 02010015 |  | 橡胶板 4～15 |  | kg | 11.09
8 | 02010070 |  | 耐油橡胶板 3～6 |  | kg | 7.71
9 | 02010100 |  | 石棉橡胶板 3～6 |  | kg | 11.61
10 | 02130070 |  | 聚四氟乙烯生料带 | 26mm×20m×0.1mm | m | 0.13
11 | 02270001 |  | 棉纱 |  | kg | 11.47
12 | 02270020 |  | 白布 |  | kg | 2.75
13 | 02270070 |  | 土工布 |  | m2 | 6.69
14 | 02290110 |  | 油麻丝 |  | kg | 8.60
15 | 03010240 |  | 木螺钉 M4×65 |  | 十套 | 0.68
16 | 03010430 |  | 六角螺栓 综合 |  | kg | 5.58
17 | 03010680 |  | 六角螺栓 M16×65～80 |  | 十套 | 5.94
18 | 03010905 |  | 六角螺栓 M20×85～100 |  | 十套 | 12.45
19 | 03013011 |  | 膨胀螺栓 综合 |  | kg | 7.56
20 | 03013431 |  | 塑料胀管 D6～8 |  | 十套 | 0.60
21 | 03014271 |  | 镀锌锁紧螺母 | DN20×1.5 | 十套 | 1.58
22 | 03131061 |  | 尼龙砂轮片 φ100 |  | 片 | 4.27
23 | 03131101 |  | 尼龙砂轮片 φ400 |  | 片 | 11.97
24 | 03134021 |  | 铁砂布 0～2# |  | 张 | 0.94
25 | 03135001 |  | 低碳钢焊条 综合 |  | kg | 4.71 | 中山市2024年12月信息价(除税价)
主要材料设备价格表
工程名称: |  | 城北公交站场、南朗公交站场、坦洲公交站场、火炬开发区公交站场、黄圃公交站场电池间增设消防喷淋工程 |  |  |  |  | 第2页, 共4页
序号 | 材料设备编码 |  | 材料设备名称 | 规格、型号等 特殊要求 | 单位 | 除税编制价 (元) | 价格来源
26 | 03135021 |  | 低碳钢焊条 | 结422 φ3.2 | kg | 4.71 | 中山市2024年12月信息价(除税价)
27 | 03139071 |  | 冲击钻头 φ6～8 |  | 个 | 2.76
28 | 03139101 |  | 冲击钻头 φ10～20 |  | 个 | 8.12
29 | 03139281 |  | 钢锯条 |  | 条 | 0.43
30 | 04010035 |  | 复合普通硅酸盐水泥 | P.O 42.5 | kg | 0.42 | 中山市2024年12月信息价(除税价)
31 | 04050005 |  | 碎石 20～40 |  | m3 | 160.00 | 中山市2024年12月信息价(除税价)
32 | 13010050 |  | 醇酸清漆 |  | kg | 13.99
33 | 13010135 |  | 醇酸调和漆 |  | kg | 10.59
34 | 13030240 |  | 厚漆 |  | kg | 10.26
35 | 13030795 |  | 醇酸防锈漆 |  | kg | 16.07
36 | 14010010 |  | 清油 |  | kg | 13.07
37 | 14050040 |  | 溶剂汽油 |  | kg | 7.17
38 | 14050050 |  | 溶剂油 |  | kg | 3.94
39 | 14070050 |  | 机油 综合 |  | kg | 6.96
40 | 14350360 |  | 酒精 |  | kg | 7.34
41 | 14350540 |  | 润滑剂 |  | kg | 4.53
42 | 14390070 |  | 氧气 |  | m3 | 5.16
43 | 14390100 |  | 乙炔气 |  | kg | 13.30
44 | 17010100-0001 |  | 镀锌钢管 | DN100*4.0mm | m | 54.47
45 | 17010100-0002 |  | 镀锌钢管 | DN150*4.0mm | m | 87.97
46 | 17030001-0001 |  | 镀锌钢管 | DN25*3.25mm | m | 11.30
47 | 17030001-0002 |  | 镀锌钢管 | DN50*3.5mm | m | 25.32
48 | 17030001-0003 |  | 镀锌钢管 | DN65*3.75mm | m | 34.67
主要材料设备价格表
工程名称: |  | 城北公交站场、南朗公交站场、坦洲公交站场、火炬开发区公交站场、黄圃公交站场电池间增设消防喷淋工程 |  |  |  |  | 第3页, 共4页
序号 | 材料设备编码 |  | 材料设备名称 | 规格、型号等 特殊要求 | 单位 | 除税编制价 (元) | 价格来源
49 | 17030010 |  | 镀锌钢管 DN15 |  | m | 6.46 | 中山市2024年12月信息价(除税价)
50 | 18010780 |  | 黑玛钢活接头 DN50 |  | 个 | 20.77
51 | 18010805 |  | 黑玛钢堵头 DN15 |  | 个 | 1.03
52 | 18030780 |  | 镀锌异径三通 DN25×15 |  | 个 | 5.93
53 | 18030885 |  | 镀锌外接头 DN25 |  | 个 | 2.40
54 | 18030930 |  | 镀锌丝堵 DN20(堵头) |  | 个 | 0.91
55 | 18031045 |  | 镀锌六角内接头 DN15 |  | 个 | 0.95
56 | 18031283-0001 |  | 室内镀锌钢管管件 | DN25 | 个 | 2.72
57 | 18031283-0002 |  | 室内镀锌钢管管件 | DN50 | 个 | 11.33
58 | 18031283-0003 |  | 室内镀锌钢管管件 | DN65 | 个 | 21.99
59 | 18031463-0001 |  | 沟槽管件 | DN100 | 套 | 42.50
60 | 18031463-0002 |  | 沟槽管件 | DN150 | 套 | 85.00
61 | 19000001-0001 |  | 闸阀 | DN50 | 个 | 214.46
62 | 19000001-0002 |  | 闸阀 | DN65 | 个 | 303.74
63 | 19000020-0001 |  | 闸阀 | DN100 | 个 | 446.03
64 | 19000020-0002 |  | 闸阀 | DN150 | 个 | 884.74
65 | 19000040-0001 |  | 阀门 | DN20 | 个 | 110.50
66 | 20010360-0001 |  | 沟槽法兰 | DN100 | 副 | 42.50
67 | 20010360-0002 |  | 沟槽法兰 | DN150 | 副 | 85.00
68 | 20010360-0003 |  | 钢板平焊法兰 | DN100 | 副 | 29.75
主要材料设备价格表
工程名称: |  | 城北公交站场、南朗公交站场、坦洲公交站场、火炬开发区公交站场、黄圃公交站场电池间增设消防喷淋工程 |  |  |  |  | 第4页, 共4页
序号 | 材料设备编码 |  | 材料设备名称 | 规格、型号等 特殊要求 | 单位 | 除税编制价 (元) | 价格来源
69 | 23030001-0001 |  | 地上式消防栓 | DN100 | 套 | 1068.58
70 | 23210001 |  | 喷头 | DN20 | 个 | 10.84
71 | 24110073 |  | 压力表 | 0～1.6MPa(带弯带阀) | 套 | 80.00
72 | 24110075 |  | 压力表 | DN20 | 块 | 19.26
73 | 24630010 |  | 压力表阀门 | QZ-2 黄铜 M10-φ6 | 个 | 35.55
74 | 28030290 |  | 双色多股铜芯聚氯乙烯绝缘软导线 BVR-4mm2 |  | m | 3.44 | 中山市2024年12月信息价(除税价)
75 | 29060030-0001 |  | 镀锌电线管 | DN20 | m | 8.02
76 | 29060040 |  | 镀锌电线管接头 | 20×1.5 | 个 | 0.99
77 | 29060075 |  | 镀锌电线管卡子 20 |  | 个 | 0.10
78 | 29060100 |  | 镀锌电线管塑料护口 | DN15～20 | 个 | 0.17
79 | 29170210 |  | 镀锌地线夹 20 |  | 套 | 0.36
80 | 34110010 |  | 水 |  | m3 | 3.11
81 | 80010640 |  | 预拌水泥砂浆 1:2.5 |  | m3 | 450.00
82 | 80210200 |  | 普通预拌混凝土 C20 |  | m3 | 441.00 | 中山市2024年12月信息价(除税价)
83 | 99450630 |  | 折旧费 |  | 元 | 1.00
84 | 99450640 |  | 检修费 |  | 元 | 1.00
85 | 99450650 |  | 维护费 |  | 元 | 1.00
86 | 99450660 |  | 安拆费 |  | 元 | 1.00
87 | 99450680 |  | 柴油 | (机械用) | kg | 7.33 | 中山市2024年12月信息价(除税价)
88 | 99450700 |  | 电 | (机械用) | kw·h | 0.71
89 | 99450760 |  | 其他材料费 |  | 元 | 1.00