## 复件1-单位工程招标控制价汇总表
单位工程招标控制价汇总表
工程名称: | 乐群公交站场宿舍首层及车间办公室改造项目 |  |  | 标段： |  | 第1页, 共12页
序号 |  | 汇总内容 | 金额 |  | 其中：暂估价(元)
1 |  | 分部分项工程费 | 47637.67
1.1 |  | 原乒乓球室改造 | 32839.20
1.2 |  | 原维修车间原仓库改造 | 14798.47
2 |  | 措施项目费 | 5549.68
2.1 |  | 绿色施工安全防护措施费 | 5549.68
2.2 |  | 其他措施项目费
3 |  | 其他项目费 | 1102.79
3.1 |  | 暂列金额
3.2 |  | 暂估价
3.3 |  | 计日工
3.4 |  | 总承包服务费
3.5 |  | 索赔费用
3.6 |  | 现场签证费用
3.7 |  | 预算包干费 | 1102.79
3.8 |  | 工程优质费
3.9 |  | 消纳费
3.10 |  | 其他费用
4 |  | 规费
5 |  | 税前工程造价 | 54290.14
6 |  | 增值税销项税额 | 4886.11
7 |  | 工程造价 | 59176.25
8 |  | 其中：人工费 | 17791.22
招标控制价合计=1+2+3+4+6 |  |  | 59176.25

## 复件1-分部分项工程量清单与计价表(分部小计)
分部分项工程计价表
工程名称: |  | 乐群公交站场宿舍首层及车间办公室改造项目 |  |  |  |  | 第2页, 共12页
序号 | 项目编码 |  | 项目名称 | 项目特征描述 | 计量 单位 | 工程数量 | 金 额 (元)
[7 empty] | 综合单价 | 合价
原乒乓球室改造
1 | 010402001001 |  | 砖砌灰砂砖内墙 | 1、蒸压灰砂砖内墙 墙体厚度 11.5cm | m3 | 18.540 | 393.72 | 7299.57
2 | 011201001001 |  | 墙面一般抹灰 | 1、底层抹灰15mm 各种墙面 内墙 | m2 | 95.950 | 20.58 | 1974.65
3 | 011406001001 |  | 抹灰面油漆（含腻子） | 1、成品腻子粉(一般型)Y型 墙面 满刮2遍 2、乳胶漆底油1遍面油1遍 抹灰面 墙柱面 | m2 | 191.180 | 26.97 | 5156.12
4 | 011301001001 |  | 抹灰面油漆（含腻子） | 1、成品腻子粉(一般型)Y型 天棚面 满刮2遍 2、乳胶漆底油1遍面油1遍 抹灰面 天棚面 | m2 | 303.820 | 33.38 | 10141.51
5 | 010802001001 |  | 304不锈钢门 | 1、钢质防盗门 2、特殊五金门锁安装 单向 | m2 | 4.800 | 855.67 | 4107.22
6 | 010810001001 |  | 窗帘 | 1、成品窗帘安装 装饰布帘 | m2 | 40.650 | 95.31 | 3874.35
7 | 011610002001 |  | 拆铝合金窗 | 1、门窗拆除(整樘) 金属 2、拆除废料外运 人工装自卸汽车运 10km | m2 | 9.000 | 15.67 | 141.03
8 | 011615001001 |  | 排气扇钻孔 | 1、开孔打洞(0.1-0.3m2) 高1.5m外(工作面) 砖砌体 | 个 | 1.000 | 144.75 | 144.75
|  |  | 小计 |  |  |  |  | 32839.20
原维修车间原仓库改造
9 | 011102003001 |  | 600*600防滑砖楼地面 | 1、楼地面陶瓷地砖(每块周长mm) 600以内 水泥砂浆 | m2 | 33.930 | 90.99 | 3087.29
10 | 011406001002 |  | 抹灰面油漆（含腻子） | 1、成品腻子粉(一般型)Y型 墙面 满刮2遍 2、乳胶漆底油1遍面油1遍 抹灰面 墙柱面 | m2 | 121.960 | 26.97 | 3289.26
11 | 010807001001 |  | 铝合金窗 | 1、铝合金固定窗矩形 | m2 | 12.340 | 561.70 | 6931.38
|  |  | 本页小计 |  |  |  |  | 46147.13
分部分项工程计价表
工程名称: |  | 乐群公交站场宿舍首层及车间办公室改造项目 |  |  |  |  | 第3页, 共12页
序号 | 项目编码 |  | 项目名称 | 项目特征描述 | 计量 单位 | 工程数量 | 金 额 (元)
[7 empty] | 综合单价 | 合价
12 | 010807001002 |  | 铝合金门 | 1、铝合金双扇推拉门90系列 | m2 | 2.460 | 582.74 | 1433.54
13 | 011610002002 |  | 拆卷闸门（残值抵外运） | 1、门窗拆除(整樘) 金属 | m2 | 20.000 | 2.85 | 57.00
|  |  | 小计 |  |  |  |  | 14798.47
|  |  | 本页小计 |  |  |  |  | 1490.54
|  |  | 合 计 |  |  |  |  | 47637.67

## 复件1-综合单价计算表(格式二)
分部分项工程量清单综合单价计算表
工程名称: |  | 乐群公交站场宿舍首层及车间办公室改造项目 |  |  |  | 第4页, 共12页
序 号 | 项目编码 |  | 项目名称 | 单 位 | 数量 |  | 综合单价
1 | 010402001001 |  | 砖砌灰砂砖内墙 | m3 | 18.540 |  | 393.72元/m3
| A1-4-60 |  | 蒸压灰砂砖内墙 墙体厚度 11.5cm//换:复合普通硅酸盐水泥 P.O 42.5//换:湿拌砌筑砂浆 M7.5 砌筑灰缝≥5mm | 10m3 | 1.854
2 | 011201001001 |  | 墙面一般抹灰 | m2 | 95.950 |  | 20.58元/m2
| A1-13-1 |  | 底层抹灰15mm 各种墙面 内墙//换:复合普通硅酸盐水泥 P.O 42.5//换:湿拌抹灰砂浆 M15 一次性抹灰厚度≥5mm | 100m2 | 0.960
3 | 011406001001 |  | 抹灰面油漆（含腻子） | m2 | 191.180 |  | 26.97元/m2
| A1-15-150 |  | 成品腻子粉(一般型)Y型 墙面 满刮2遍//扩:A1-15-150+补A1-15-150 | 100m2 | 1.912
| A1-15-160 |  | 乳胶漆底油1遍面油1遍 抹灰面 墙柱面//扩:A1-15-160+A1-15-166*-1+A1-15-167*-1 | 100m2 | 1.912
4 | 011301001001 |  | 抹灰面油漆（含腻子） | m2 | 303.820 |  | 33.38元/m2
| A1-15-151 |  | 成品腻子粉(一般型)Y型 天棚面 满刮2遍//扩:A1-15-151+补A1-15-151 | 100m2 | 3.038
| A1-15-161 |  | 乳胶漆底油1遍面油1遍 抹灰面 天棚面//扩:A1-15-161+A1-15-166*-1+A1-15-167*-1 | 100m2 | 3.038
5 | 010802001001 |  | 304不锈钢门 | m2 | 4.800 |  | 855.67元/m2
| 11390115 |  | 钢质防盗门 | m2 | 4.800
| A1-9-223 |  | 特殊五金门锁安装 单向 | 100套 | 0.010
6 | 010810001001 |  | 窗帘 | m2 | 40.650 |  | 95.31元/m2
| A1-9-133 |  | 成品窗帘安装 装饰布帘 | 100m2 | 0.407
7 | 011610002001 |  | 拆铝合金窗 | m2 | 9.000 |  | 15.67元/m2
| A1-19-53 |  | 门窗拆除(整樘) 金属 | 10樘 | 0.200
| A1-19-69 |  | 拆除废料外运 人工装自卸汽车运 10km//扩:A1-19-69+A1-19-70*7 | 10m3 | 0.027
8 | 011615001001 |  | 排气扇钻孔 | 个 | 1.000 |  | 144.75元/个
| A1-19-66 |  | 开孔打洞(0.1-0.3m2) 高1.5m外(工作面) 砖砌体 | 个 | 1.000
9 | 011102003001 |  | 600*600防滑砖楼地面 | m2 | 33.930 |  | 90.99元/m2
分部分项工程量清单综合单价计算表
工程名称: |  | 乐群公交站场宿舍首层及车间办公室改造项目 |  |  |  | 第5页, 共12页
序 号 | 项目编码 |  | 项目名称 | 单 位 | 数量 |  | 综合单价
9 | A1-12-70 |  | 楼地面陶瓷地砖(每块周长mm) 600以内 水泥砂浆//换:复合普通硅酸盐水泥 P.O 42.5//换:湿拌地面砂浆 M20 地面普通找平//换: 防滑砖 600×600 | 100m2 | 0.339 |  | 90.99元/m2
10 | 011406001002 |  | 抹灰面油漆（含腻子） | m2 | 121.960 |  | 26.97元/m2
| A1-15-150 |  | 成品腻子粉(一般型)Y型 墙面 满刮2遍//扩:A1-15-150+补A1-15-150 | 100m2 | 1.220
| A1-15-160 |  | 乳胶漆底油1遍面油1遍 抹灰面 墙柱面//扩:A1-15-160+A1-15-166*-1+A1-15-167*-1 | 100m2 | 1.220
11 | 010807001001 |  | 铝合金窗 | m2 | 12.340 |  | 561.70元/m2
| 11390098 |  | 铝合金固定窗矩形//增:钢化玻璃 8 //增:平板玻璃 5 | m2 | 12.340
12 | 010807001002 |  | 铝合金门 | m2 | 2.460 |  | 582.74元/m2
| 11390092 |  | 铝合金双扇推拉窗90系列//换:铝合金推拉门 90系列 //增:钢化玻璃 8 //增:平板玻璃 5 | m2 | 2.460
13 | 011610002002 |  | 拆卷闸门（残值抵外运） | m2 | 20.000 |  | 2.85元/m2
| A1-19-53 |  | 门窗拆除(整樘) 金属 | 10樘 | 0.100

## 复件1-08措施项目清单与计价表(一)
措施项目清单与计价表(一)
工程名称: |  | 乐群公交站场宿舍首层及车间办公室改造项目 |  | 标段： |  | 第6页, 共12页
序 号 | 项目名称 |  | 计算基础 |  | 费率(%) | 合价(元)
1 | 绿色施工安全防护措施费
1.1 | 按系数计算的绿色施工安全防护措施费
1.1.1 | 按系数计算的绿色施工安全防护措施费(包括绿色施工、临时设施、安全施工和用工实名管理) |  | 分部分项人工费+分部分项机具费 |  | 13.000 | 2048.04
| 小计 |  |  |  |  | 2048.04
| 小计 |  |  |  |  | 2048.04
2 | 其他措施项目费
2.1 | 文明工地增加费 |  | 分部分项人工费+分部分项机具费
2.2 | 夜间施工 |  | 夜间施工人工费
2.3 | 赶工措施费 |  | (1-工期系数)*(分部分项人工费+分部分项机具费)
小计
| 合 计 |  |  |  |  | 2048.04

## 复件1-08措施项目清单与计价表(二)
措施项目清单与计价表(二)
工程名称: | 乐群公交站场宿舍首层及车间办公室改造项目 |  |  | 标段： |  |  |  | 第7页, 共12页
序号 | 项目编码 | 项目名称 | 项目特征描述 |  | 计量 单位 | 工程量 | 金额(元)
[7 empty] | 综合单价 |  | 合价
1 | AQFHWMSG | 绿色施工安全防护措施费
1.1 | AZMJSCSF | 按子目计算的绿色施工安全防护措施费
1.1.1 | JSJ | 综合脚手架
1.1.1.1 | 粤011701009001 | 单排钢脚手架 |  |  | m2 | 398.820 | 8.78 |  | 3501.64
|  | 小计 |  |  | 元 |  |  |  | 3501.64
1.1.2 | MMSAQW | 密目式安全网
|  | 小计 |  |  | 元
1.1.3 | 粤011701013001 | 靠脚手架安全板 |  |  | m2 | 1.000
1.1.4 | 粤011701018001 | 围尼龙编织布 |  |  | m2 | 1.000
1.1.5 | MBZC001 | 模板的支架 |  |  | t | 1.000
1.1.6 | SGXCWDHLSZDWD001 | 施工现场围挡和临时占地围挡 |  |  | 项 | 1.000
1.1.7 | SGWDZM001 | 施工围档照明 |  |  | 项 | 1.000
1.1.8 | LSGGJTD001 | 临时钢管架通道 |  |  | 项 | 1.000
1.1.9 | 粤011701014001 | 独立安全挡板 |  |  | m2 | 1.000
1.1.10 | DZSBJC001 | 吊装设备基础 |  |  | 项 | 1.000
1.1.11 | FCJZLSSGFHP001 | 防尘降噪绿色施工防护棚 |  |  | m2 | 1.000
1.1.12 | SGBD001 | 施工便道 |  |  | m | 1.000
1.1.13 | YBYL001 | 样板引路 |  |  | 项 | 1.000
|  | 小计 |  |  | 元 |  |  |  | 3501.64
|  | 小计 |  |  | 元 |  |  |  | 3501.64
2 | QTCSF | 其他措施项目费
2.1 | HNTMBJZJ | 混凝土模板及支架(撑)
|  | 小计 |  |  | 元
2.2 | CZYS | 垂直运输
|  | 小计 |  |  | 元
2.3 | SGPSJS | 施工排水、降水
|  | 小计 |  |  | 元
2.4 | 011707004001 | 二次搬运 |  |  | 项 | 1.000
措施项目清单与计价表(二)
工程名称: | 乐群公交站场宿舍首层及车间办公室改造项目 |  |  | 标段： |  |  |  | 第8页, 共12页
序号 | 项目编码 | 项目名称 | 项目特征描述 |  | 计量 单位 | 工程量 | 金额(元)
[7 empty] | 综合单价 |  | 合价
2.5 | 011707005001 | 冬雨季施工 |  |  | 项 | 1.000
2.6 | 011707006001 | 地上、地下设施、建筑物的临时保护设施 |  |  | 项 | 1.000
2.7 | 011707007001 | 已完工程及设备保护 |  |  | 项 | 1.000
2.8 | 011705001001 | 大型机械设备安拆费 |  |  | 项 | 1.000
2.9 | CSQTFY001 | 其他费用 |  |  | 项 | 1.000
|  | 小计 |  |  | 元
|  | 合 计 | [6 empty] | 3501.64

## 复件1-其他项目清单计价表
其他项目清单计价表
工程名称: |  | 乐群公交站场宿舍首层及车间办公室改造项目 |  |  | 第9页, 共12页
序号 | 名称 |  | 单位 | 金额(元) |  | 备注
1 | 暂列金额 |  | 元
2 | 暂估价 |  | 元
2.1 | 材料暂估价 |  | 元 |  |  | 该费用进入清单项目综合单价，此处不汇总
2.2 | 专业工程暂估价 |  | 元
3 | 计日工 |  | 元
4 | 总承包服务费 |  | 元
5 | 索赔费用 |  | 元
6 | 现场签证费用 |  | 元
7 | 预算包干费 |  | 元 | 1102.79 |  | 按分部分项的人工费与施工机具费之和的7.00%计算
8 | 工程优质费 |  | 元 |  |  | 市级质量奖按4.5%计算；省级质量奖7.5%计算；国家级质量奖12%计算
9 | 消纳费 |  | m3 |  |  | 根据“穗建造价〔2019〕53号”，建筑垃圾处置企业(单位)收取的消纳费列入其他项目费用中，按照市场、工程情况预估，列明单价与工程量
10 | 其他费用 |  | 元
| 总 计 |  |  | 1102.79
注：材料（设备）暂估单价进入清单项目综合单价，此处不汇总。

## 复件1-规费和税金项目计算表
规费和税金项目计价表
工程名称: |  | 乐群公交站场宿舍首层及车间办公室改造项目 |  |  | 第10页, 共12页
序号 | 项目名称 |  | 计算基础 | 费率(%) |  | 金额(元)
1 | 规费
2 | 增值税销项税额 |  | 税前工程造价 | 9.000 |  | 4886.11

## 复件1-主要材料设备价格表(合价)(格式一)
主要材料设备价格表
工程名称： |  | 乐群公交站场宿舍首层及车间办公室改造项目 |  |  |  |  | 第11页, 共12页
序号 | 材料设备编码 |  | 材料设备名称 | 规格、型号等特殊 要求 | 单位 | 数量 |  | 除税单价 (元) | 除税合价 (元)
1 | 00010003 |  | 机上人工 |  | 工日 | 0.264 |  | 230.00 | 60.70
2 | 00010010 |  | 人工费 |  | 元 | 17791.266 |  | 1.00 | 17791.27
3 | 03019021 |  | 圆钉 50～75 |  | kg | 0.426 |  | 3.54 | 1.51
4 | 03032011 |  | 单舌(双舌)门锁 |  | 把 | 1.010 |  | 50.00 | 50.50
5 | 03134011 |  | 水砂纸 |  | 张 | 24.678 |  | 0.77 | 19.00
6 | 04010030 |  | 复合普通硅酸盐水泥 | P.O 42.5 | t | 0.113 |  | 384.00 | 43.47
7 | 04010045 |  | 白色硅酸盐水泥 32.5 |  | t | 0.003 |  | 592.00 | 2.01
8 | 04130030 |  | 蒸压灰砂砖 | 240×115×115 | 千块 | 5.262 |  | 400.95 | 2109.68
9 | 05030080 |  | 松杂板枋材 |  | m3 | 0.020 |  | 1261.28 | 25.73
10 | 06010010 |  | 平板玻璃 5 |  | m2 | -14.800 |  | 26.02 | -385.10
11 | 06050010-0001 |  | 钢化玻璃 8 |  | m2 | 14.800 |  | 87.00 | 1287.60
12 | 07050090-0001 |  | 防滑砖 600×600 |  | m2 | 34.609 |  | 33.45 | 1157.66
13 | 8005902 |  | 湿拌砌筑砂浆 | M7.5 砌筑灰缝≥5mm | m3 | 2.188 |  | 393.00 | 859.77
14 | 8005908 |  | 湿拌抹灰砂浆 | M15 一次性抹灰厚度≥5mm | m3 | 1.602 |  | 425.00 | 681.02
15 | 8005911 |  | 湿拌地面砂浆 | M20 地面普通找平 | m3 | 0.685 |  | 424.00 | 290.61
16 | 11260010 |  | 布窗帘 |  | m2 | 101.625 |  | 36.64 | 3723.54
17 | 11390092-0001 |  | 铝合金推拉门 90系列 |  | m2 | 2.460 |  | 521.76 | 1283.53
18 | 11390098 |  | 铝合金固定窗 | 矩形 | m2 | 12.340 |  | 500.72 | 6178.88
19 | 13030450 |  | 内墙乳胶漆 底漆 |  | kg | 66.057 |  | 13.05 | 862.04
20 | 13030460 |  | 内墙乳胶漆 面漆 |  | kg | 74.877 |  | 23.25 | 1740.88
21 | 13030500 |  | 腻子粉 成品(一般型) |  | kg | 783.734 |  | 2.94 | 2304.18
22 | 13050440 |  | 酚醛红丹防锈漆 |  | kg | 9.173 |  | 16.96 | 155.57
23 | 14010030 |  | 松节油 |  | kg | 0.997 |  | 8.84 | 8.81
24 | 17010470 |  | 钢管 φ48.3×3.6 |  | m | 13.560 |  | 13.08 | 177.36
25 | 34090010 |  | 白棉纱 |  | kg | 0.509 |  | 11.47 | 5.84
26 | 34110010 |  | 水 |  | m3 | 4.724 |  | 3.11 | 14.69
27 | 35030020 |  | 脚手架接驳管 | φ43×350 | 支 | 4.626 |  | 5.74 | 26.55
28 | 35030030 |  | 脚手架钢管底座 |  | 个 | 0.917 |  | 7.05 | 6.47
29 | 35030160 |  | 脚手架活动扣(含螺丝) |  | 套 | 1.555 |  | 5.62 | 8.74
30 | 35030170 |  | 脚手架直角扣(含螺丝) |  | 套 | 10.369 |  | 5.24 | 54.34
31 | 99450630 |  | 折旧费 |  | 元 | 15.838 |  | 1.00 | 15.84
32 | 99450640 |  | 检修费 |  | 元 | 3.164 |  | 1.00 | 3.16
33 | 99450650 |  | 维护费 |  | 元 | 17.332 |  | 1.00 | 17.33
34 | 99450670 |  | 汽油 | (机械用) | kg | 0.770 |  | 8.56 | 6.59
主要材料设备价格表
工程名称： |  | 乐群公交站场宿舍首层及车间办公室改造项目 |  |  |  |  | 第12页, 共12页
序号 | 材料设备编码 |  | 材料设备名称 | 规格、型号等特殊 要求 | 单位 | 数量 |  | 除税单价 (元) | 除税合价 (元)
35 | 99450680 |  | 柴油 | (机械用) | kg | 7.954 |  | 7.18 | 57.11
36 | 99450760 |  | 其他材料费 |  | 元 | 121.278 |  | 1.00 | 121.28