## 工程项目清单汇总表
工程项目清单汇总表
工程名称: |  | 中山汽车总站改造办公室 |  | 标段： | 第1页, 共1页
序号 |  |  | 项目内容 |  | 金额(元)
1 |  |  | 分部分项工程费 |  | 67807.98
1.1 |  |  | 拆除工程 |  | 7916.45
1.2 |  |  | 室内装修工程 |  | 59891.53
2 |  |  | 措施项目费 |  | 1900.04
2.1 |  |  | 其中：安全生产措施项目 |  | 898.47
3 |  |  | 其他项目费
3.1 |  |  | 其中：暂列金额
3.2 |  |  | 其中：专业工程暂估价
3.3 |  |  | 其中：计日工
3.4 |  |  | 其中：总承包服务费
3.5 |  |  | 其中：工程优质费
3.6 |  |  | 其中：合同中约定的其他项目
4 |  |  | 税前工程造价 |  | 69708.02
5 |  |  | 增值税 |  | 6273.72
合 计 |  |  |  |  | 75981.74
注： | 1 专业工程暂估价为已含税价格，在计算增值税计算基础时不应包含专业工程暂估价金额； 2 本表宜用于按合同标的为工程量清单编制对象的工程汇总计算，以单项工程、单位工程等为工程量清 单编对象的工程可按本表汇总计算。

## 分部分项工程项目清单计价表
分部分项工程项目清单计价表
工程名称: |  | 中山汽车总站改造办公室 |  |  | 标段: |  |  |  | 第1页, 共1页
序号 | 项目编码 |  | 项目名称 | 项目特征描述 |  | 计量单位 | 工程量 | 金额(元)
[8 empty] | 综合单价 |  | 合价
1 | 011508001001 |  | 拆除室内门上风幕机 | 1、拆除室内门上风幕机 2、废料外运运距：中标单位综合考虑 |  | 套 | 4.000 | 110.02 |  | 440.08
2 | 011503001001 |  | 拆除原有不锈钢扶手 | 1、拆除原有不锈钢扶手 2、废料外运运距：中标单位综合考虑 |  | m | 18.500 | 38.27 |  | 708.00
3 | 011508001002 |  | 地面修复 | 1、地面修复 |  | 项 | 1.000 | 605.10 |  | 605.10
4 | 011101001001 |  | 拆除原有休息室 | 1、拆除原有休息室 2、废料外运运距：中标单位综合考虑 |  | m2 | 23.630 | 113.47 |  | 2681.30
5 | 011201001001 |  | 拆除原有广告灯箱 | 1、拆除原有广告灯箱 2、废料外运运距：中标单位综合考虑 |  | m2 | 3.780 | 19.08 |  | 72.12
6 | 011508001003 |  | 拆除原有LED屏 | 1、拆除原有LED屏 2、废料外运运距：中标单位综合考虑 |  | 套 | 1.000 | 110.02 |  | 110.02
7 | 011201001002 |  | 拆除木隔墙 | 1、拆除木隔墙 2、废料外运运距：中标单位综合考虑 |  | m2 | 9.980 | 33.68 |  | 336.13
8 | 011302001001 |  | 拆除原天棚吊顶 | 1、拆除原天棚吊顶 2、废料外运运距：中标单位综合考虑 |  | m2 | 171.610 | 17.27 |  | 2963.70 | 7916.45
合计 | 拆除工程 | [8 empty] | 7916.45
9 | 011205001001 |  | 铝合金玻璃封门洞 | 1、铝合金10mm厚钢化玻璃封门洞 |  | m2 | 2.000 | 231.23 |  | 462.46
10 | 010401002001 |  | 新增100mm厚砖砌内墙 | 1.砖品种、规格:蒸压灰砂砖240×115×53 2.墙体类型:混水内墙 3.墙体厚度:100mm 4.砂浆强度等级:M7.5砌筑砂浆 |  | m3 | 4.150 | 636.73 |  | 2642.43
本页小计 | [9 empty] | 11021.34
11 | 011207002001 |  | 玻璃隔墙 | 1.隔墙、隔断类型:玻璃隔断 2.骨架、边框材料种类、规格:铝合金边框 3.隔板材料品种、规格:钢化清玻璃10mm |  | m2 | 7.370 | 231.23 |  | 1704.17
12 | 010802001002 |  | 增设玻璃平开门 | 1、增设玻璃平开门 2、包含门锁、门把手及五金配件 |  | m2 | 10.330 | 1048.29 |  | 10828.84
13 | 010802001001 |  | 增设铝合金门 | 1、增设铝合金门 2、包含门锁、门把手及五金配件 |  | m2 | 3.360 | 516.06 |  | 1733.96
14 | 010802001003 |  | 增设实木门 | 1、增设实木门 2、包含门锁、门把手及五金配件 |  | m2 | 3.360 | 635.26 |  | 2134.47
15 | 011405001001 |  | 玻璃贴磨砂膜 | 1、玻璃贴磨砂膜 |  | m2 | 20.670 | 51.24 |  | 1059.13
16 | 011302001002 |  | 600*600*2铝扣板吊顶 | 1、面板材料品种、规格:铝扣板600mm×600mm×2mm |  | m2 | 171.610 | 218.35 |  | 37471.04
17 | 030901003001 |  | 原有喷淋头按照新增吊顶抬高200mm | 1、原有喷淋头按照新增吊顶抬高200mm |  | 个 | 8.000 | 50.83 |  | 406.64
18 | 011101001002 |  | 原楼地面草酸清洗 | 1、原楼地面草酸清洗 |  | m2 | 171.610 | 8.44 |  | 1448.39
本页小计 | [9 empty] | 56786.64
合 计 | [9 empty] | 67807.98

## 措施项目清单计价表
措施项目清单计价表
工程名称: |  | 中山汽车总站改造办公室 |  |  | 标段: |  | 第1页, 共1页
序号 | 项目编码 |  | 项目名称 | 工作内容 |  | 价格(元) |  | 备注
1 | 011601001001 |  | 脚手架
2 | 011601002001 |  | 垂直运输
3 | 011601003001 |  | 其他大型机械进出场及安拆
4 | 011601004001 |  | 施工排水
5 | 011601005001 |  | 施工降水
6 | 011601006001 |  | 临时设施 |  |  | 294.58
7 | 011601007001 |  | 文明施工 |  |  | 324.04
8 | 011601008001 |  | 环境保护 |  |  | 382.95
9 | 011601009001 |  | 安全生产 |  |  | 898.47
10 | 011601010001 |  | 冬雨季施工增加
11 | 011601011001 |  | 夜间施工措施费
12 | 011601012001 |  | 特殊地区施工增加
13 | 011601013001 |  | 二次搬运
14 | 011601014001 |  | 已完工程及设备保护
15 | 011601015001 |  | 既有建(构)筑物、设施保护
16 | BF001001 |  | 靠脚手架安全板
17 | BF002001 |  | 围尼龙编织布
18 | BC001001 |  | 文明工地措施费 |  |  |  |  | 省级文明工地按2.10%计算；市级文明工地按1.20%计算
19 | BC002001 |  | 赶工措施费
20 | BC003001 |  | 洞内、地下室内、库内或暗室内(需要照明)进行施工措施费
21 | BF004001 |  | 防尘降噪绿色施工防护棚
22 | BF005001 |  | 施工便道
23 | BC006001 |  | 施工现场围挡和临时占地围挡
24 | BC007001 |  | 施工围档照明
25 | BC008001 |  | 临时钢管架通道
26 | BC009001 |  | 样板引路
27 | BC010001 |  | 地上、地下设施、建筑物的临时保护设施
本页合计 | [7 empty] | -
合 计 | [5 empty] | 1900.04 |  | -
注： | 措施项目清单费用构成详见本标准表E.3.2，大型机械进出场及安拆费用组成见本标准表E.3.4。

## 增值税计价表
增值税计价表
工程名称: |  | 中山汽车总站改造办公室 |  | 标段： |  |  | 第1页, 共1页
序号 | 项目名称 |  | 计算基础说明 |  | 计算基础 | 税率(%) |  | 金额(元)
1 | 增值税 |  | 税前工程造价-专业工程暂估价 |  | 69708.020 | 9.00 |  | 6273.72
合 计 | [7 empty] | 6273.72

## 主要材料设备价格表(合价)(格式一)
主要材料设备价格表
工程名称： |  | 中山汽车总站改造办公室 |  |  |  |  | 第1页, 共2页
序号 | 材料设备编码 |  | 材料设备名称 | 规格、型号等特殊 要求 | 单位 | 数量 | 除税单价 (元) | 除税合价 (元)
1 | 0001001 |  | 综合工日 |  | 工日 | 8.664 | 119.92 | 1039.03
2 | 00010003 |  | 机上人工 |  | 工日 | 2.057 | 253.04 | 520.58
3 | 00010010 |  | 人工费 |  | 元 | 7996.136 | 1.10 | 8795.75
4 | 01510020 |  | 铝合金型材 155系列 |  | kg | 39.194 | 19.45 | 762.32
5 | 02130070 |  | 聚四氟乙烯生料带 | 26mm×20m×0.1mm | m | 3.958 | 0.14 | 0.55
6 | 02270001 |  | 棉纱 |  | kg | 0.080 | 12.62 | 1.01
7 | 03010126 |  | 自攻螺钉 M3×10 |  | 十套 | 18.194 | 0.28 | 5.09
8 | 03013151 |  | 膨胀螺栓 M8×80 |  | 十套 | 3.253 | 4.99 | 16.23
9 | 03019021 |  | 圆钉 50～75 |  | kg | 0.097 | 3.89 | 0.38
10 | 03033003 |  | 不锈钢合页 100mm |  | 个 | 7.849 | 1.32 | 10.36
11 | 03033016 |  | 拉手 30以外 |  | 套 | 3.075 | 165.03 | 507.55
12 | 03033156 |  | 地弹簧 |  | 台 | 3.075 | 280.69 | 863.26
13 | 03033176 |  | 上(下)门夹 |  | 个 | 3.075 | 64.77 | 199.20
14 | 03213121 |  | 镀锌铁件 |  | kg | 0.281 | 5.01 | 1.41
15 | 04010015 |  | 复合普通硅酸盐水泥 | P.C 32.5 | t | 0.008 | 351.08 | 2.81
16 | 04090105 |  | 羧甲基纤维素 |  | kg | 0.024 | 6.60 | 0.16
17 | 04130020 |  | 蒸压灰砂砖 | 240×115×53 | 千块 | 2.349 | 330.47 | 776.34
18 | 05030080 |  | 松杂板枋材 |  | m3 | 0.005 | 1379.32 | 6.34
19 | 05030180 |  | 松木板 |  | m3 | 0.035 | 1622.13 | 57.26
20 | 06050010 |  | 钢化玻璃 10 |  | m2 | 9.986 | 79.68 | 795.69
21 | 8005902 |  | 湿拌砌筑砂浆 | M7.5 砌筑灰缝≥5mm | m3 | 0.826 | 390.56 | 322.45
22 | 8005909 |  | 湿拌抹灰砂浆 | M20 一次性抹灰厚度≥5mm | m3 | 0.006 | 427.97 | 2.44
23 | 8005911 |  | 湿拌地面砂浆 | M20 地面普通找平 | m3 | 0.036 | 421.37 | 15.00
24 | 09050050 |  | 铝合金方板 600×600 |  | m2 | 179.410 | 192.77 | 34584.81
25 | 09310001-0001 |  | 磨砂膜 |  | m2 | 23.078 | 25.39 | 585.95
26 | 11010240-0001 |  | 铝合金门 |  | m2 | 3.410 | 441.45 | 1505.52
主要材料设备价格表
工程名称： |  | 中山汽车总站改造办公室 |  |  |  |  | 第2页, 共2页
序号 | 材料设备编码 |  | 材料设备名称 | 规格、型号等特殊 要求 | 单位 | 数量 | 除税单价 (元) | 除税合价 (元)
27 | 11010240-0002 |  | 实木门 |  | m2 | 3.410 | 558.89 | 1906.04
28 | 13030500 |  | 腻子粉 成品(一般型) |  | kg | 3.399 | 3.23 | 10.98
29 | 14010030 |  | 松节油 |  | kg | 0.923 | 8.84 | 8.16
30 | 14090070 |  | 石蜡 |  | kg | 4.703 | 3.00 | 14.11
31 | 14310050 |  | 草酸 |  | kg | 1.742 | 5.59 | 9.74
32 | 14350360 |  | 酒精 |  | kg | 0.040 | 8.08 | 0.32
33 | 14410120 |  | 玻璃胶 |  | L | 1.470 | 36.82 | 54.14
34 | 14410615 |  | 壁纸专用粘贴剂 |  | kg | 5.835 | 20.13 | 117.45
35 | 14410700 |  | 建筑胶 |  | kg | 1.284 | 1.38 | 1.77
36 | 18030815 |  | 镀锌弯头 DN20 |  | 个 | 4.848 | 1.87 | 9.07
37 | 18030885 |  | 镀锌外接头 DN25 |  | 个 | 8.080 | 2.64 | 21.33
38 | 18030920 |  | 镀锌丝堵 DN15(堵头) |  | 个 | 0.800 | 0.75 | 0.60
39 | 34110010 |  | 水 |  | m3 | 5.704 | 3.42 | 19.51
40 | 99450630 |  | 折旧费 |  | 元 | 174.866 | 1.10 | 192.35
41 | 99450640 |  | 检修费 |  | 元 | 30.098 | 1.10 | 33.11
42 | 99450650 |  | 维护费 |  | 元 | 133.619 | 1.10 | 146.98
43 | 99450670 |  | 汽油 | (机械用) | kg | 64.474 | 9.34 | 602.19
44 | 99450760 |  | 其他材料费 |  | 元 | 140.413 | 1.10 | 154.45
45 | ZC-0001 |  | 钢化玻璃地弹门 | 玻璃厚度10mm | m2 | 10.330 | 777.78 | 8034.47